## Лист1
ПАТ "УКРТРАНСГАЗ"
Філія "УМГ"ПРИКАРПАТТРАНСГАЗ"
Богородчанське ЛВУМГ
Вимірювальна хіміко-аналітична лабораторія
Свідоцтво про атестацію № ІФ 760 дійсне до 12 червня 2019 р.
ПАСПОРТ ФІЗИКО-ХІМІЧНИХ ПОКАЗНИКІВ ПРИРОДНОГО ГАЗУ
переданого Богородчанським ЛВУМГ та прийнятого ПАТ "Івано - Франківськгаз"
на ГРС-Стримба, ГРС-Перерісль, ГРС-Липове
з ГРС-Стримба за період з 04.05.2016 р. по 05.06.2016 р.
Число місяця | Компонентний склад, % мол. | [11 empty] | при 20°С; 101,325 кПа |  |  |  | Температура точки роси вологи (Р=3.92 Мпа), ºС | Маса механічних домішок, мг/м³ | Масова концентрація меркаптанової сірки, мг/м³ | Масова концентрація сірководню, мг/м³
| метан C1 | етан C2 | пропан C3 | ізо-бутан i-C4 | н-бутан н-C4 | нео-пентан нео-C5 | ізо-пентан i-C5 | н-пентан н-C5 | гексани та вищі C6+ | Кисень О2 | азот N2 | діоксид вуглецю CO2 | густина кг/м³ | теплота зоряння нижча МДж/м³ | теплота зоряння нижча кКал/м³ | число Воббе вище МДж/м³
4 | 92.8372 | 3.4453 | 1.4023 | 0.2494 | 0.4663 | 0.0045 | 0.1524 | 0.1292 | 0.1728 | 0.0038 | 0.5864 | 0.5504 | 0.7387 | 35.7551 | 8539.9589 | 50.5542 |  |  |  |  | 100 | ОК
10 | 92.2775 | 3.7361 | 1.5418 | 0.2577 | 0.462 | 0.0052 | 0.1343 | 0.1187 | 0.1816 | 0.0034 | 0.5624 | 0.7193 | 0.7435 | 35.8416 | 8560.6191 | 50.5037 |  |  |  |  | 100 | ОК
16 | 91.9339 | 3.7953 | 1.5715 | 0.2823 | 0.5168 | 0.0042 | 0.1642 | 0.1392 | 0.2456 | 0.0035 | 0.6584 | 0.6851 | 0.7488 | 36.0474 | 8609.7736 | 50.606 |  |  |  |  | 100 | ОК
23 | 92.0989 | 3.664 | 1.6092 | 0.2757 | 0.4951 | 0.0035 | 0.1461 | 0.1261 | 0.1454 | 0.003 | 0.7144 | 0.7186 | 0.7449 | 35.8179 | 8554.9584 | 50.423 |  | не виявлено | 0.143 | 0.049 | 100 | ОК
30 | 92.1994 | 3.6951 | 1.5443 | 0.2626 | 0.4723 | 0.0048 | 0.1445 | 0.1233 | 0.1495 | 0.0036 | 0.6469 | 0.7537 | 0.7438 | 35.7775 | 8545.3091 | 50.4049 |  |  |  |  | 100 | ОК
Об'єм природного газу, який відповідає даному паспорту ФХП для вказаних ГРС, у травні становить 1 248 842м³.
1623386
| Заступник начальника Богородчанського ЛВУМГ | [9 empty] | В. Басистюк |  |  |  |  | 03.06.2016 р. | [6 empty] | 403289
419069
| Хімік ВХАЛ Богородчанського ЛВУМГ | [9 empty] | Н.Сапіжак |  |  |  |  | 03.06.2016 р. | [6 empty] | 55308

## Отчет о совместимости
Отчет о совместимости для Пролетарка червень закачка 2012.xls
Дата отчета: 13.06.2012 15:12
Некоторые свойства данной книги не поддерживаются более ранними версиями Excel. Открытие книги в более ранней версии Excel или ее сохранение в формате более ранней версии приведет к потере или ограничению функциональности этих свойств.
Несущественная потеря точности | Число экземпляров | Версия
Некоторые ячейки или стили в этой книге содержат форматирование, не поддерживаемое выбранным форматом файла. Эти форматы будут преобразованы в наиболее близкий из имеющихся форматов. | 14 | Excel 97-2003