## Лист1
ПАТ "УКРТРАНСГАЗ"
Філія "УМГ"ПРИКАРПАТТРАНСГАЗ"
Богородчанське ЛВУМГ
Вимірювальна хіміко-аналітична лабораторія
Свідоцтво про атестацію № ІФ 760 дійсне до 12 червня 2019 р.
ПАСПОРТ ФІЗИКО-ХІМІЧНИХ ПОКАЗНИКІВ ПРИРОДНОГО ГАЗУ
переданого Богородчанським ЛВУМГ та прийнятого ПАТ "Івано - Франківськгаз"
на ГРС-Угринів
з ГРС-Угринів за період з 04.05.2016 р. по 01.06.2016 р.
Число місяця | Компонентний склад, % мол. | [11 empty] | при 20°С; 101,325 кПа |  |  |  | Температура точки роси вологи (Р=3.92 Мпа), ºС | Маса механічних домішок, мг/м³ | Масова концентрація меркаптанової сірки, мг/м³ | Масова концентрація сірководню, мг/м³
| метан C1 | етан C2 | пропан C3 | ізо-бутан i-C4 | н-бутан н-C4 | нео-пентан нео-C5 | ізо-пентан i-C5 | н-пентан н-C5 | гексани та вищі C6+ | Кисень О2 | азот N2 | діоксид вуглецю CO2 | густина кг/м³ | теплота зоряння нижча МДж/м³ | теплота зоряння нижча кКал/м³ | число Воббе вище МДж/м³
4 | 92.1297 | 4.9261 | 0.5166 | 0.085 | 0.1538 | 0.0016 | 0.0504 | 0.0457 | 0.1942 | 0.0038 | 0.592 | 1.3011 | 0.7335 | 34.8941 | 8334.3126 | 49.535 |  |  |  |  | 100 | ОК
10 | 92.0481 | 5.0266 | 0.2849 | 0.0502 | 0.1001 | 0.0072 | 0.0437 | 0.0459 | 0.221 | 0.004 | 0.6517 | 1.5166 | 0.7334 | 34.6731 | 8281.5277 | 49.2307 |  |  |  |  | 100 | ОК
12 | 92.9533 | 4.0284 | 0.6056 | 0.1071 | 0.198 | 0.004 | 0.0708 | 0.0628 | 0.1699 | 0.0041 | 0.6624 | 1.1336 | 0.7291 | 34.7983 | 8311.4312 | 49.5554 |  |  |  |  | 100 | ОК
16 | 92.1911 | 3.6015 | 1.5124 | 0.2688 | 0.501 | 0.003 | 0.1555 | 0.129 | 0.1433 | 0.0035 | 0.6878 | 0.8031 | 0.7444 | 35.7405 | 8536.4718 | 50.3316 |  |  |  |  | 100 | ОК
19 | 92.5019 | 3.4539 | 1.4885 | 0.264 | 0.4828 | 0.0031 | 0.1521 | 0.1271 | 0.1574 | 0.0034 | 0.6439 | 0.7219 | 0.742 | 35.7262 | 8533.0563 | 50.3965 |  | не виявлено |  |  | 100 | ОК
23 | 94.4155 | 2.433 | 1.0699 | 0.1928 | 0.3556 | 0.0032 | 0.1135 | 0.1013 | 0.1747 | 0.0032 | 0.6054 | 0.5319 | 0.7242 | 35.119 | 8388.029 | 50.1779 |  |  | 0.167 | 0.151 | 100 | ОК
26 | 93.0871 | 4.2255 | 0.1445 | 0.0116 | 0.0223 | 0.0024 | 0.0127 | 0.0154 | 0.1243 | 0.0048 | 0.9307 | 1.4187 | 0.7209 | 34.0451 | 8131.5324 | 48.7848 |  |  |  |  | 100 | ОК
30 | 93.7143 | 3.7923 | 0.0876 | 0.01 | 0.0198 | 0.0065 | 0.0158 | 0.0168 | 0.2067 | 0.0049 | 0.9436 | 1.1817 | 0.7175 | 34.089 | 8142.0178 | 48.9637 |  |  |  |  | 100 | ОК
0
Об'єм природного газу, який відповідає даному паспорту ФХП для ГРС-Угринів, у травні становить 1 422 527 м³.
| Заступник начальника Богородчанського ЛВУМГ | [9 empty] | В. Басистюк |  |  |  |  | 03.06.2016 р.
| Хімік ВХАЛ Богородчанського ЛВУМГ | [9 empty] | Н.Сапіжак |  |  |  |  | 03.06.2016 р.

## Отчет о совместимости
Отчет о совместимости для Пролетарка червень закачка 2012.xls
Дата отчета: 13.06.2012 15:12
Некоторые свойства данной книги не поддерживаются более ранними версиями Excel. Открытие книги в более ранней версии Excel или ее сохранение в формате более ранней версии приведет к потере или ограничению функциональности этих свойств.
Несущественная потеря точности | Число экземпляров | Версия
Некоторые ячейки или стили в этой книге содержат форматирование, не поддерживаемое выбранным форматом файла. Эти форматы будут преобразованы в наиболее близкий из имеющихся форматов. | 14 | Excel 97-2003