## Лист1
ПАТ "УКРТРАНСГАЗ"
Філія УМГ "КИЇВТРАНСГАЗ"
Чернігівське ЛВУМГ
Вимірювальна хіміко-аналітична лабораторія
Свідоцтво про атестацію № 74/2014, дійсне до 01 липня 2019 р.
ПАСПОРТ ФІЗИКО-ХІМІЧНИХ ПОКАЗНИКІВ ПРИРОДНОГО ГАЗУ
переданого Чернігівським ЛВУМГ філії УМГ "КИЇВТРАНСГАЗ" та прийнятого завод "Кока-кола»
по газопроводу ДКБМ
за період з 01.05.2016 р. по 31.05.2016 р.
Число місяця | Місце відбору проби (ГРС) | Компонентний склад, % мол. | [11 empty] | при 20°С; 101,325 кПа | [5 empty] | Точка роси вологи (Р= 3,92 МПа), °С | Точка роси вуглеводнів при робочому тиску, °С | Маса механічних домішок, г/м³ | Масова концентрація меркаптанової сірки, г/м³ | Масова концентрація сірководню, г/м³
|  | метан (С1) | етан (С2) | пропан (С3) | ізо-бутан (і-С4) | н-бутан (н-С4) | нео-пентан (нео-С5) | ізо-пентан (і-С5) | н-пентан (н-С5) | гексани і вищі (С6+) | кисень (О2) | азот (N2) | діоксид вуглецю (СО2) | Густина, кг/м³ | Теплота згоряння нижча, МДж/м³ | Теплота згоряння нижча, ккал/м³ | Теплота згоряння вища, МДж/м³ | Теплота згоряння вища, ккал/м³ | Число Воббе вище, МДж/м³
1 | 2 | 3 | 4 | 5 | 6 | 7 | 8 | 9 | 10 | 11 | 12 | 13 | 14 | 15 | 16 | 17 | 18 | 19 | 20 | 21 | 22 | 23 | 24 | 25
04 | ГРС В. Димерка | 90.0781 | 4.8181 | 1.0094 | 0.108 | 0.1696 | 0.0031 | 0.0416 | 0.0313 | 0.0182 | 0.005 | 1.5946 | 2.1229 | 0.7483 | 34.29 | 8190 | 37.97 | 9069 | 48.17 | -9.2 | -9.4 | відс. | <0,01 | <0,01
10 |  | 90.1469 | 4.7662 | 1.0051 | 0.1067 | 0.1684 | 0.0037 | 0.0401 | 0.0291 | 0.013 | 0.0056 | 1.6106 | 2.1045 | 0.7475 | 34.26 | 8183 | 37.94 | 9062 | 48.16 | -8.8 | -8.2 | відс. | <0,01 | <0,01
17 |  | 89.4915 | 5.005 | 1.2055 | 0.129 | 0.2166 | 0.0028 | 0.0529 | 0.0417 | 0.0445 | 0.0063 | 1.6221 | 2.1821 | 0.755 | 34.52 | 8245 | 38.21 | 9127 | 48.27 | -8.4 | -8.2 | відс. | <0,01 | <0,01
25 |  | 89.7261 | 4.9704 | 1.0762 | 0.1138 | 0.1877 | 0.0037 | 0.0481 | 0.0375 | 0.0384 | 0.0055 | 1.6021 | 2.1904 | 0.7521 | 34.4 | 8216 | 38.08 | 9096 | 48.19 | -8.6 | -8 | відс. | <0,01 | <0,01
30 |  | 89.8836 | 4.8428 | 1.1025 | 0.1188 | 0.2175 | 0.0024 | 0.0445 | 0.0334 | 0.0212 | 0.0049 | 1.5721 | 2.1563 | 0.751 | 34.39 | 8215 | 38.08 | 9095 | 48.23 | -8.4 | -8.2 | відс. | <0,01 | <0,01
Об'єм газу, переданого відповідно до даного Паспорту: 108 621 м³
МП Начальник Чернігівського ЛВУМГ____В.О. Шутішин підпис______________ дата 01.06.2016 р.
Завідувач ВХАЛ __________ І.О. Лапа підпис_______________ дата 01.06.2016 р.