## 09-4
ЯГОТИНСЬКЕ ЛІНІЙНЕ ВИРОБНИЧЕ УПРАВЛІННЯ
МАГІСТРАЛЬНИХ ГАЗОПРОВОДІВ
Свідоцтво про атестацію ВХАЛ № 70А-100-15
[8 empty] | 09-4 | [7 empty] | Дійсне до 31 грудня 2018 року
| П А С П О Р Т Я К О С Т І П Р И Р О Д Н О Г О Г А З У | [16 empty] | № 1605 |  | З | [6 empty] | 3
[7 empty] | за | травень |  |  | місяць |  | 2016 |  | року |  | по |  | ГРС Згурівка
(та для споживачів приєднаних до ГРС “Згурівка”, ГРС “Сотниківка”, ГРС “Сулимівка”)
переданого Яготинським ЛВУМГ та прийнятого по Київській області : ПАТ "КИЇВОБЛГАЗ",
Яготинською дільницею Переяслав- Хмельницької ФЕГГ, Згурівською дільницею Переяслав- Хмельницької ФЕГГ
| по газопроводу Єфремівка-Диканька-Київ (ЄДК) за період з | [16 empty] | 2016-05-01 |  |  | по | 2016-05-31 |  |  |  | року
| дата відбору | одиниці вимір | КОМПОНЕНТНИЙ СКЛАД ГАЗУ, ( ОБ.,% / мол.,%) | [11 empty] | відносна густина | хромат.густина, кг/м3 | теплота згоряння нижча, МДж/м3 | теплота згоряння нижча, ккал/м3 | теплота згоряння вища, МДж/м3 | теплота згоряння вища, ккал/м3 | число Воббе вище,МДж/м3 | число Воббе вище, ккал/м3 | Точка роси вологи (Р=3,92МПа)°С | Точка роси по вуглеводнях , °С | вміст меркаптанової сірки, г/м3 | вміст сірководню, г/м3 | вміст механічних домішок, г/м3
перевірка |  |  | метан | етан | пропан | і-бутан | н-бутан | нео-пентан | і-пентан | н-пентан | гексани + вищі | кисень | азот | діоксид вуглецю
89.873 | 2016-05-04 | об.,% | 89.873 | 4.898 | 1.055 | 0.113 | 0.173 | 0 | 0.042 | 0.032 | 0.052 | 0.003 | 1.404 | 2.356 | 0.625 | 0.753 | 34.3904 | 8214 | 38.0915 | 9098 | 48.1817 | 11508 | -9.5 | -13.1
|  | мол.,% | 89.812 | 4.925 | 1.07 | 0.116 | 0.178 | 0 | 0.044 | 0.034 | 0.056 | 0.003 | 1.401 | 2.362 | 0.625 | 0.753 | 34.3904 | 8214 | 38.0915 | 9098 | 48.1817 | 11508
89.89 | 2016-05-05 | [21 empty] | -9.5 | -11.7 | менше | менше
89.494 | 2016-05-06 | [21 empty] | -8.9 | -10.2 | 0.036 | 0.02
89.805 | 2016-05-10 | об.,% | 89.89 | 4.814 | 1.029 | 0.109 | 0.171 | 0 | 0.044 | 0.033 | 0.054 | 0.005 | 1.503 | 2.351 | 0.625 | 0.753 | 34.3192 | 8197 | 38.0161 | 9080 | 48.098 | 11488 | -8.7 | -10.5
|  | мол.,% | 89.829 | 4.84 | 1.044 | 0.112 | 0.176 | 0 | 0.046 | 0.035 | 0.058 | 0.005 | 1.5 | 2.357 | 0.625 | 0.753 | 34.3192 | 8197 | 38.0161 | 9080 | 48.098 | 11488
89.589 | 2016-05-11 | [21 empty] | -5 | -6.9 |  |  | відсут
| 2016-05-12 | [21 empty] | -5.3 | -6.8
| 2016-05-13 | [21 empty] | -4.8 | -6.3
2016-05-04 | 2016-05-16 | об.,% | 89.494 | 4.905 | 1.22 | 0.132 | 0.219 | 0 | 0.054 | 0.042 | 0.074 | 0.005 | 1.506 | 2.352 | 0.629 | 0.758 | 34.5453 | 8251 | 38.259 | 9138 | 48.2403 | 11522 | 7.7 | 0
2016-05-10 |  | мол.,% | 89.427 | 4.931 | 1.237 | 0.136 | 0.226 | 0 | 0.057 | 0.044 | 0.08 | 0.005 | 1.502 | 2.358 | 0.629 | 0.758 | 34.5453 | 8251 | 38.259 | 9138 | 48.2403 | 11522 | 14.8 | 0
2016-05-16 | 2016-05-17 | [21 empty] | 14.5 | 0
2016-05-18
2016-05-23 | 2016-05-19 | [21 empty] | -8.9 | -12.1
2016-05-30 | 2016-05-20 | [21 empty] | -10.6 | -12.9
| 2016-05-23 | об.,% | 89.805 | 4.881 | 1.035 | 0.109 | 0.167 | 0 | 0.042 | 0.032 | 0.054 | 0.005 | 1.524 | 2.349 | 0.625 | 0.753 | 34.3276 | 8199 | 38.0245 | 9082 | 48.098 | 11488 | -9 | -10
|  | мол.,% | 89.743 | 4.908 | 1.05 | 0.112 | 0.172 | 0 | 0.044 | 0.034 | 0.058 | 0.005 | 1.521 | 2.355 | 0.625 | 0.753 | 34.3276 | 8199 | 38.0245 | 9082 | 48.098 | 11488
| 2016-05-24 | [21 empty] | -8.3 | -9.9
| 2016-05-25 | [21 empty] | -9.4 | -11.2
| 2016-05-26 | [21 empty] | -8.3 | -9.5
| 2016-05-27 | [21 empty] | -8.5 | -9.7
| 2016-05-30 | об.,% | 89.589 | 4.973 | 1.115 | 0.119 | 0.185 | 0 | 0.045 | 0.035 | 0.056 | 0.004 | 1.506 | 2.377 | 0.627 | 0.756 | 34.4197 | 8221 | 38.125 | 9106 | 48.144 | 11499 | -8.3 | -8.1 |  |  | відс.
|  | мол.,% | 89.525 | 5 | 1.131 | 0.122 | 0.191 | 0 | 0.047 | 0.037 | 0.061 | 0.004 | 1.503 | 2.383 | 0.627 | 0.756 | 34.4197 | 8221 | 38.125 | 9106 | 48.144 | 11499 | 3.5 | 0
| 2016-05-31 | [21 empty] | 0 | 0
| 0 | [21 empty] | 0 | 0 |  |  | відсут
| 0 | [21 empty] | #REF! | #REF!
| 0 | [21 empty] | 0 | 0
| 0 |  | Температура точки роси на ГРС 29.09.2014р. становить: по волозі -10,4ºС , по вуглеводням -11,0 ºС |  |  |  | 0 |  |  | становить: по волозі |  |  | 0 | ºС |  | по вуглеводням: | [8 empty] | 0 | ºС
Примітка:Пункт заміру т.роси,механічних домішок( згідно "Протоколу узгодження") -вхід КС-2"Яготин" після п/у
|  |  |  | Головний інженер |  |  |  | Яготинського ЛВУМГ | [13 empty] | М. А. Приймак
|  |  |  | Завідувач ВХАЛ | [17 empty] | Т.О.Бугера
|  |  | СУМАРНА ВИТРАТА ГАЗУ ЗА МІС, тис.м3 | [13 empty] | 475.824
ГРС “Згурівка”, ГРС “Сотниківка”, ГРС “Сулимівка”