## Паспорт
ПАТ "УКРТРАНСГАЗ"
Філія "УМГ"ХАРКІВТРАНСГАЗ"
Сєвєродонецьке ЛВУМГ
Вимірювальна хіміко-аналітична лабораторія
Свідоцтво про атестацію № РЬ 089/2014 дійсне до 06.06.2017 р.
ПАСПОРТ ФІЗИКО-ХІМІЧНИХ ПОКАЗНИКІВ ПРИРОДНОГО ГАЗУ
переданого Сєвєродонецьким ЛВУМГ та прийнятого ПАТ "Луганськгаз" по ГРС Кремінна
з газопроводу Краснопопівка -Рубіжне за період з 01.05.2016р. по 31.05.2016р.
Число місяця | Компонентний склад , % мол. | [11 empty] | Фізико-хімічні показники газу, при 20 ºС, 101,325 кПа | [5 empty] | Температура точки роси вологи (Р = 3.92 МПа) | Температура точки роси вуглеводів, ºС | Маса механічних домішок, г/100м3 | Масова концентрація меркаптанової сірки, г/м3 | Масова концентрація сірководню, г/м3
| метан C₁ | етан C₂ | пропан С₃ | ізо-бутан i-C₄ | н-бутан н C₄ | нео-пентан нео-C₅ | ізо-пентан i-C₅ | н-пентан н-C₅ | гексани та вищі C₆+ | Кисень О₂ | азот N₂ | діоксид вуглецю CO₂ | Густина, кг/м3 | Теплота згоряння нижча, МДж/м3(кВт⋅год/м3) | Теплота зоряння нижча кКал/м³ | Теплота згоряння вища, МДж/м3 (кВт⋅год/м3) | Теплота згоряння вища кКал/м³ | Число Воббе вище, МДж/м3 (кВт⋅год/м3)
1 | [23 empty] | 0
2 | [23 empty] | 0
3 | [23 empty] | 0
4 | [23 empty] | 0
5 | [23 empty] | 0
6 | [23 empty] | 0
7 | [23 empty] | 0
8 | [23 empty] | 0
9 | [23 empty] | 0
10 | 91.9825 | 3.8834 | 0.9924 | 0.1265 | 0.2161 | 0.0049 | 0.0623 | 0.0514 | 0.1306 | 0.0092 | 2.0435 | 0.4972 | 0.7313 | 34.67 | 8280 | 38.39 | 9168 | 49.26 |  |  | відс. | 0.007 | 0.0002 | 100
11 | [23 empty] | 0
12 | [23 empty] | 0
13 | [23 empty] | 0
14 | [23 empty] | 0
15 | [23 empty] | 0
16 | [23 empty] | 0
17 | 88.3177 | 4.3011 | 2.1608 | 0.2644 | 0.6272 | 0.0102 | 0.1191 | 0.1154 | 0.118 | 0.0098 | 2.7733 | 1.183 | 0.7714 | 35.45 | 8467 | 39.21 | 9365 | 48.99 | -8.8 | -8.2 |  |  |  | 100
18 | [23 empty] | 0
19 | [23 empty] | 0
20 | [23 empty] | 0
21 | [23 empty] | 0
22 | [23 empty] | 0
23 | [23 empty] | 0
24 | 92.377 | 3.8207 | 0.9536 | 0.1244 | 0.206 | 0.014 | 0.0593 | 0.0507 | 0.1109 | 0.01 | 1.887 | 0.3864 | 0.7278 | 34.69 | 8285 | 38.41 | 9175 | 49.42 | [5 empty] | 100
25 | [23 empty] | 0
26 | [23 empty] | 0
27 | [23 empty] | 0
28 | [23 empty] | 0
29 | [23 empty] | 0
30 | [23 empty] | 0
31 | [23 empty] | 0
| Начальник Сєвєродонецького ЛВУМГ | [12 empty] | Головко Ю.О. | [6 empty] | 2016-05-31
|  | Підрозділу підприємства, якому підпорядкована ВХАЛ | [11 empty] | прізвище |  |  |  |  | підпис |  |  | дата
| Інженер ВХАЛ | [12 empty] | Єрьоменко М.О. | [6 empty] | 2016-05-31
|  | ВХАЛ, де здійснювались аналізи газу | [11 empty] | прізвище |  |  |  |  | підпис |  |  | дата

## Додаток
ПАТ "УКРТРАНСГАЗ"
Філія "УМГ"ХАРКІВТРАНСГАЗ"
Сєвєродонецьке ЛВУМГ
Додаток до Паспорту фізико-хімічних показників природного газу
переданого Сєвєродонецьким ЛВУМГ та прийнятого ПАТ "Луганськгаз" по ГРС Кремінна
з газопроводу Краснопопівка -Рубіжне за період з 01.05.2016р. по 31.05.2016р.
Число місяця | Обсяг газу, переданого за добу, м3 |  |  |  |  | Загальний обсяг газу, м3 | Теплота згоряння ниижа, (за поточну добу та середньозважене значення за місяць) МДж/м3
ГРС Кремінна
1 | 19541.32 |  |  |  |  | 19541.32 | 33.61 | Если в первом числе месяца у нас не было измерения ФХП, то в X15 вводим последнее значение Теплоты сгорания низшей вручную из прошлого месяца!
2 | 18014.65 |  |  |  |  | 18014.65 | 33.61
3 | 16227.83 |  |  |  |  | 16227.83 | 33.61
4 | 15333.79 |  |  |  |  | 15333.79 | 33.61
5 | 12497.18 |  |  |  |  | 12497.18 | 33.61
6 | 20466.25 |  |  |  |  | 20466.25 | 33.61
7 | 16273.24 |  |  |  |  | 16273.24 | 33.61
8 | 11311.21 |  |  |  |  | 11311.21 | 33.61
9 | 9798.03 |  |  |  |  | 9798.03 | 33.61
10 | 9136.14 |  |  |  |  | 9136.14 | 34.67
11 | 8572.73 |  |  |  |  | 8572.73 | 34.67
12 | 10068.04 |  |  |  |  | 10068.04 | 34.67
13 | 9025.17 |  |  |  |  | 9025.17 | 34.67
14 | 14022.53 |  |  |  |  | 14022.53 | 34.67
15 | 11809.55 |  |  |  |  | 11809.55 | 34.67
16 | 9802.73 |  |  |  |  | 9802.73 | 34.67
17 | 9561.58 |  |  |  |  | 9561.58 | 35.45
18 | 10414.29 |  |  |  |  | 10414.29 | 35.45
19 | 12398.49 |  |  |  |  | 12398.49 | 35.45
20 | 11602.16 |  |  |  |  | 11602.16 | 35.45
21 | 12439.61 |  |  |  |  | 12439.61 | 35.45
22 | 9510.21 |  |  |  |  | 9510.21 | 35.45
23 | 8498.69 |  |  |  |  | 8498.69 | 35.45
24 | 8029.93 |  |  |  |  | 8029.93 | 34.69
25 | 7535.33 |  |  |  |  | 7535.33 | 34.69
26 | 7353.07 |  |  |  |  | 7353.07 | 34.69
27 | 6933.24 |  |  |  |  | 6933.24 | 34.69
28 | 6414.36 |  |  |  |  | 6414.36 | 34.69
29 | 6558.59 |  |  |  |  | 6558.59 | 34.69
30 | 6468.89 |  |  |  |  | 6468.89 | 34.69
31 | 6023.88 |  |  |  |  | 6023.88 | 34.69
Загальний обсяг газу, м3 | 341642.71 |  |  |  |  | 341642.71 | 34.4104 | Столбец X не трогать, данные пересчитываются и переносятся из Паспорта!
31
| Начальник Сєвєродонецького ЛВУМГ |  | Головко Ю.О. |  | 01.06.2016р.
|  | Керівник підрозділу підприємства | прізвище | підпис | дата
| Начальник служби ГВ та М |  | Ісаєв В.С. |  | 01.06.2016р.
|  | Керівник служби, відповідальної за облік газу | прізвище | підпис | дата