## Паспорт
ПАТ "УКРТРАНСГАЗ"
Філія "УМГ"ХАРКІВТРАНСГАЗ"
Сєвєродонецьке ЛВУМГ
Вимірювальна хіміко-аналітична лабораторія
Свідоцтво про атестацію № РЬ 089/2014 дійсне до 06.06.2017 р.
ПАСПОРТ ФІЗИКО-ХІМІЧНИХ ПОКАЗНИКІВ ПРИРОДНОГО ГАЗУ
переданого Сєвєродонецьким ЛВУМГ та прийнятого ПАТ "Луганськгаз" по ГРС Артема,Щастя.
з газопроводу Ставрополь -Москва за період з 01.05.2016р. по 31.05.2016р.
Число місяця | Компонентний склад , % мол. | [11 empty] | Фізико-хімічні показники газу, при 20 ºС, 101,325 кПа | [5 empty] | Температура точки роси вологи (Р = 3.92 МПа) | Температура точки роси вуглеводів, ºС | Маса механічних домішок, г/100м3 | Масова концентрація меркаптанової сірки, г/м3 | Масова концентрація сірководню, г/м3
| метан C₁ | етан C₂ | пропан С₃ | ізо-бутан i-C₄ | н-бутан н C₄ | нео-пентан нео-C₅ | ізо-пентан i-C₅ | н-пентан н-C₅ | гексани та вищі C₆+ | Кисень О₂ | азот N₂ | діоксид вуглецю CO₂ | Густина, кг/м3 | Теплота згоряння нижча, МДж/м3(кВт⋅год/м3) | Теплота зоряння нижча кКал/м³ | Теплота згоряння вища, МДж/м3 (кВт⋅год/м3) | Теплота згоряння вища кКал/м³ | Число Воббе вище, МДж/м3 (кВт⋅год/м3)
1 | [23 empty] | 0
2 | [23 empty] | 0
3 | [23 empty] | 0
4 | [23 empty] | 0
5 | [23 empty] | 0
6 | [23 empty] | 0
7 | [23 empty] | 0
8 | [23 empty] | 0
9 | [23 empty] | 0
10 | [23 empty] | 0
11 | [23 empty] | 0
12 | [23 empty] | 0
13 | [23 empty] | 0
14 | [23 empty] | 0
15 | [23 empty] | 0
16 | 92.2232 | 3.785 | 0.9937 | 0.1331 | 0.2217 | 0.0044 | 0.071 | 0.057 | 0.099 | 0.0089 | 1.7939 | 0.6091 | 0.7304 | 34.67 | 8281 | 38.39 | 9170 | 49.3 | -9.4 | -7.6 | відс. | 0.008 | 0.0001 | 100
17 | [23 empty] | 0
18 | [23 empty] | 0
19 | [23 empty] | 0
20 | [23 empty] | 0
21 | [23 empty] | 0
22 | [23 empty] | 0
23 | [23 empty] | 0
24 | [23 empty] | 0
25 | 90.7876 | 3.5179 | 1.1513 | 0.1608 | 0.2778 | 0.0064 | 0.0799 | 0.0641 | 0.1257 | 0.0095 | 2.4194 | 1.3996 | 0.7457 | 34.33 | 8199 | 38.01 | 9078 | 48.3 | [5 empty] | 100
26 | [23 empty] | 0
27 | [23 empty] | 0
28 | [23 empty] | 0
29 | [23 empty] | 0
30 | [23 empty] | 0
31 | [23 empty] | 0
31 | [23 empty] | 0
| Начальник Сєвєродонецького ЛВУМГ | [12 empty] | Головко Ю.О. | [6 empty] | 2016-05-31
|  | Підрозділу підприємства, якому підпорядкована ВХАЛ | [11 empty] | прізвище |  |  |  |  | підпис |  |  | дата
| Інженер ВХАЛ | [12 empty] | Єрьоменко М.О. | [6 empty] | 2016-05-31
|  | ВХАЛ, де здійснювались аналізи газу | [11 empty] | прізвище |  |  |  |  | підпис |  |  | дата
- червоним виділено Зразок для введення своїх даних

## Додаток
ПАТ "УКРТРАНСГАЗ"
Філія УМГ"Харківтрансгаз"
Сєвєродонецьке ЛВУМГ
Додаток до Паспорту фізико-хімічних показників природного газу
переданого Сєвєродонецьким ЛВУМГ та прийнятого ПАТ "Луганськгаз" по ГРС Артема, Щастя.
з газопроводу Ставрополь -Москва за період з 01.05.2016р. по 31.05.2016р.
Число місяця | Обсяг газу, переданого за добу, м3 | [5 empty] | Загальний обсяг газу, м3 | Теплота згоряння ниижа, (за поточну добу та середньозважене значення за місяць) МДж/м3
| ГРС Артема | ГРС Щастя город | ГРС Щастя ТЭЦ
1 | 5386.75 | 4635.91 | 34805.96 |  |  |  | 44828.62 | 33.49 | Если в первом числе месяца у нас не было измерения ФХП, то в X15 вводим последнее значение Теплоты сгорания низшей вручную из прошлого месяца!
2 | 4488.05 | 4207.08 | 30428.23 |  |  |  | 39123.36 | 33.49
3 | 4225.26 | 3971.26 | 97250.06 |  |  |  | 105446.58 | 33.49
4 | 4214.84 | 3937.26 | 24668.88 |  |  |  | 32820.98 | 33.49
5 | 3662.82 | 3520.82 | 36063.4 |  |  |  | 43247.04 | 33.49
6 | 4940.19 | 4935.67 | 35009.43 |  |  |  | 44885.29 | 33.49
7 | 3599.35 | 3967.59 | 32659.22 |  |  |  | 40226.16 | 33.49
8 | 3523.06 | 3035.92 | 30103.52 |  |  |  | 36662.5 | 33.49
9 | 3065.84 | 2984.82 | 27720.54 |  |  |  | 33771.2 | 33.49
10 | 2757.13 | 2616.86 | 31849.74 |  |  |  | 37223.73 | 33.49
11 | 2488.42 | 2546.66 | 34109.34 |  |  |  | 39144.42 | 33.49
12 | 3124.14 | 2983.66 | 27198.39 |  |  |  | 33306.19 | 33.49
13 | 2289.54 | 2444.7 | 35191.3 |  |  |  | 39925.54 | 33.49
14 | 3455.34 | 3162.29 | 41819.02 |  |  |  | 48436.65 | 33.49
15 | 2975.23 | 2816.7 | 33103.48 |  |  |  | 38895.41 | 33.49
16 | 2863.94 | 2616.88 | 32229.34 |  |  |  | 37710.16 | 34.67
17 | 2549.91 | 2437.26 | 64510.01 |  |  |  | 69497.18 | 34.67
18 | 2884.01 | 2664.61 | 85159.57 |  |  |  | 90708.19 | 34.67
19 | 3082.31 | 2926.32 | 47876.72 |  |  |  | 53885.35 | 34.67
20 | 2911.28 | 2731.57 | 45571.97 |  |  |  | 51214.82 | 34.67
21 | 2907.49 | 2906.34 | 45953.56 |  |  |  | 51767.39 | 34.67
22 | 2698.55 | 2683.94 | 52150.76 |  |  |  | 57533.25 | 34.67
23 | 2499.88 | 2495.84 | 27401.41 |  |  |  | 32397.13 | 34.67
24 | 2388.95 | 2343.6 | 43748.4 |  |  |  | 48480.95 | 34.67
25 | 1886.45 | 2226.79 | 55405.19 |  |  |  | 59518.43 | 34.33
26 | 1483.69 | 2178.51 | 66405.22 |  |  |  | 70067.42 | 34.33
27 | 1412.64 | 2072.96 | 46605.47 |  |  |  | 50091.07 | 34.33
28 | 1207.14 | 1972.03 | 43495.17 |  |  |  | 46674.34 | 34.33
29 | 1041.66 | 2123.44 | 121504.92 |  |  |  | 124670.02 | 34.33
30 | 1182.3 | 2156.6 | 46970.79 |  |  |  | 50309.69 | 34.33
31 | 1158.87 | 2183.6 | 58809.37 |  |  |  | 62151.84 | 34.33
Загальний обсяг газу, м3 | 88355.03 | 90487.49 | 1435778.38 |  |  |  | 1614620.9 | 34.0916 | Столбец X не трогать, данные пересчитываются и переносятся из Паспорта!
31
| Начальник Сєвєродонецького ЛВУМГ |  |  | Головко Ю.О. |  | 01.06.2016р.
|  | Керівник підрозділу підприємства |  | прізвище | підпис | дата
| Начальник служби ГВ та М |  |  | Ісаєв В.С. |  | 01.06.2016р.
|  | Керівник служби, відповідальної за облік газу |  | прізвище | підпис | дата