## Паспорт
ПАТ "УКРТРАНСГАЗ"
Філія "УМГ"ХАРКІВТРАНСГАЗ"
Сєвєродонецьке ЛВУМГ
Вимірювальна хіміко-аналітична лабораторія
Свідоцтво про атестацію № РЬ 089/2014 дійсне до 06.06.2017 р.
ПАСПОРТ ФІЗИКО-ХІМІЧНИХ ПОКАЗНИКІВ ПРИРОДНОГО ГАЗУ
переданого Сєвєродонецьким ЛВУМГ та прийнятого АГНКС м. Сєвєродонецьк по ГРС Лиссода
з газопроводу Луганськ-Лисичанськ-Рубіжне за період з 01.05.2016р. по 31.05.2016р.
Число місяця | Компонентний склад , % мол. | [11 empty] | Фізико-хімічні показники газу, при 20 ºС, 101,325 кПа | [5 empty] | Температура точки роси вологи (Р = 3.92 МПа) | Температура точки роси вуглеводів, ºС | Маса механічних домішок, г/100м3 | Масова концентрація меркаптанової сірки, г/м3 | Масова концентрація сірководню, г/м3
| метан C₁ | етан C₂ | пропан С₃ | ізо-бутан i-C₄ | н-бутан н C₄ | нео-пентан нео-C₅ | ізо-пентан i-C₅ | н-пентан н-C₅ | гексани та вищі C₆+ | Кисень О₂ | азот N₂ | діоксид вуглецю CO₂ | Густина, кг/м3 | Теплота згоряння нижча, МДж/м3(кВт⋅год/м3) | Теплота зоряння нижча кКал/м³ | Теплота згоряння вища, МДж/м3 (кВт⋅год/м3) | Теплота згоряння вища кКал/м³ | Число Воббе вище, МДж/м3 (кВт⋅год/м3)
1 | [23 empty] | 0
2 | [23 empty] | 0
3 | [23 empty] | 0
4 | [23 empty] | 0
5 | 88.0339 | 3.1896 | 1.5222 | 0.2122 | 0.3948 | 0.0062 | 0.0974 | 0.0765 | 0.1078 | 0.0084 | 3.6725 | 2.6785 | 0.7725 | 33.72 | 8055 | 37.3297 | 8916 | 46.61 | [5 empty] | 100 | ОК
6 | [23 empty] | 0
7 | [23 empty] | 0
8 | [23 empty] | 0
9 | [23 empty] | 0
10 | 92.1022 | 3.988 | 1.0242 | 0.1329 | 0.2196 | 0.0026 | 0.0699 | 0.0564 | 0.1518 | 0.0082 | 1.7622 | 0.482 | 0.7318 | 34.8545 | 8325 | 38.59 | 9218 | 49.51 | -8.5 | -7.4 |  |  |  | 100 | ОК
11 | [23 empty] | 0
12 | [23 empty] | 0
13 | [23 empty] | 0
14 | [23 empty] | 0
15 | [23 empty] | 0
16 | [23 empty] | 0
17 | [23 empty] | 0
18 | 88.1325 | 3.0642 | 1.3601 | 0.2113 | 0.3554 | 0.0061 | 0.0946 | 0.0782 | 0.114 | 0.0102 | 3.7801 | 2.7933 | 0.7711 | 33.51 | 8003 | 37.09 | 8860 | 46.36 | -9.4 | -8.3 | відс. | 0.008 | 0.0002 | 100 | ОК
19 | [23 empty] | 0
20 | [23 empty] | 0
21 | [23 empty] | 0
22 | [23 empty] | 0
23 | 92.5539 | 4.0243 | 0.9781 | 0.1229 | 0.2063 | 0.0134 | 0.0595 | 0.0497 | 0.1116 | 0.0103 | 1.5769 | 0.2931 | 0.7266 | 34.89 | 8333 | 38.63 | 9227 | 49.74 | [5 empty] | 100 | ОК
24 | [23 empty] | 0
25 | [23 empty] | 0
26 | [23 empty] | 0
27 | [23 empty] | 0
28 | [23 empty] | 0
29 | [23 empty] | 0
30 | 88.0006 | 3.1438 | 1.4229 | 0.2058 | 0.3895 | 0.0073 | 0.1068 | 0.0944 | 0.1469 | 0.0123 | 3.8745 | 2.5952 | 0.7727 | 33.6902 | 8047 | 37.29 | 8907 | 46.56 | [5 empty] | 100 | ОК
31 | [23 empty] | 0
| Начальник Сєвєродонецького ЛВУМГ | [12 empty] | Головко Ю.О. | [6 empty] | 2016-05-31
|  | Підрозділу підприємства, якому підпорядкована ВХАЛ | [11 empty] | прізвище |  |  |  |  | підпис |  |  | дата
| Інженер ВХАЛ | [12 empty] | Єрьоменко М.О. | [6 empty] | 2016-05-31
|  | ВХАЛ, де здійснювались аналізи газу | [11 empty] | прізвище |  |  |  |  | підпис |  |  | дата

## Додаток
ПАТ "УКРТРАНСГАЗ"
Філія "УМГ"ХАРКІВТРАНСГАЗ"
Сєвєродонецьке ЛВУМГ
Додаток до Паспорту фізико-хімічних показників природного газу
переданого Сєвєродонецьким ЛВУМГ та прийнятого АГНКС м. Сєвєродонецьк
з газопроводу Луганськ-Лисичанськ-Рубіжне за період з 01.05.2016р. по 31.05.2016р.
| Число місяця | Обсяг газу, переданого за добу, м3 |  |  |  |  | Загальний обсяг газу, м3 | Теплота згоряння ниижа, (за поточну добу та середньозважене значення за місяць) МДж/м3
АГНКС м.Сєвєродонецьк
| 1 | 370.07 |  |  |  |  | 370.07 | 33.56 | Если в первом числе месяца у нас не было измерения ФХП, то в X15 вводим последнее значение Теплоты сгорания низшей вручную из прошлого месяца!
| 2 | 215.2 |  |  |  |  | 215.2 | 33.56
| 3 | 481.34 |  |  |  |  | 481.34 | 33.56
| 4 | 1443.5 |  |  |  |  | 1443.5 | 33.56
| 5 | 1481.18 |  |  |  |  | 1481.18 | 33.72
| 6 | 1425.82 |  |  |  |  | 1425.82 | 33.72
| 7 | 403.14 |  |  |  |  | 403.14 | 33.72
| 8 | 172.13 |  |  |  |  | 172.13 | 33.72
| 9 | 315.09 |  |  |  |  | 315.09 | 33.72
| 10 | 1315.25 |  |  |  |  | 1315.25 | 34.8545
| 11 | 1433.89 |  |  |  |  | 1433.89 | 34.8545
| 12 | 1014.22 |  |  |  |  | 1014.22 | 34.8545
| 13 | 1237.13 |  |  |  |  | 1237.13 | 34.8545
| 14 | 396.3 |  |  |  |  | 396.3 | 34.8545
| 15 | 586.18 |  |  |  |  | 586.18 | 34.8545
| 16 | 1339.26 |  |  |  |  | 1339.26 | 34.8545
| 17 | 1620.47 |  |  |  |  | 1620.47 | 34.8545
| 18 | 1396.24 |  |  |  |  | 1396.24 | 33.51
| 19 | 1247.03 |  |  |  |  | 1247.03 | 33.51
| 20 | 1401.23 |  |  |  |  | 1401.23 | 33.51
| 21 | 311.16 |  |  |  |  | 311.16 | 33.51
| 22 | 228.66 |  |  |  |  | 228.66 | 33.51
| 23 | 983.25 |  |  |  |  | 983.25 | 34.89
| 24 | 756.11 |  |  |  |  | 756.11 | 34.89
| 25 | 891.17 |  |  |  |  | 891.17 | 34.89
| 26 | 838.08 |  |  |  |  | 838.08 | 34.89
| 27 | 959.56 |  |  |  |  | 959.56 | 34.89
| 28 | 260.07 |  |  |  |  | 260.07 | 34.89
| 29 | 174.19 |  |  |  |  | 174.19 | 34.89
| 30 | 968.28 |  |  |  |  | 968.28 | 33.6902
| 31 | 1295.98 |  |  |  |  | 1295.98 | 33.6902
| Загальний обсяг газу, м3 | 26961.18 |  |  |  |  | 26961.18 | 34.2542 | Столбец X не трогать, данные пересчитываются и переносятся из Паспорта!
31
|  | Начальник Сєвєродонецького ЛВУМГ |  | Головко Ю.О. |  | 01.06.2016р.
|  |  | Керівник підрозділу підприємства | прізвище | підпис | дата
|  | Начальник служби ГВ та М |  | Ісаєв В.С. |  | 01.06.2016р.
|  |  | Керівник служби, відповідальної за облік газу | прізвище | підпис | дата