## Паспорт
ПАТ "УКРТРАНСГАЗ"
Філія "УМГ"ХАРКІВТРАНСГАЗ"
Сєвєродонецьке ЛВУМГ
Вимірювальна хіміко-аналітична лабораторія
Свідоцтво про атестацію № РЬ 089/2014 дійсне до 06.06.2017 р.
ПАСПОРТ ФІЗИКО-ХІМІЧНИХ ПОКАЗНИКІВ ПРИРОДНОГО ГАЗУ
переданого Сєвєродонецьким ЛВУМГ та прийнятого ПАТ "Луганськгаз" по ГРС Рубіжне
з газопроводу Луганськ-Лисичанськ-Рубіжне за період з 01.05.2016р. по 31.05.2016р.
Число місяця | Компонентний склад , % мол. | [11 empty] | Фізико-хімічні показники газу, при 20 ºС, 101,325 кПа | [5 empty] | Температура точки роси вологи (Р = 3.92 МПа) | Температура точки роси вуглеводів, ºС | Маса механічних домішок, г/100м3 | Масова концентрація меркаптанової сірки, г/м3 | Масова концентрація сірководню, г/м3
| метан C₁ | етан C₂ | пропан С₃ | ізо-бутан i-C₄ | н-бутан н C₄ | нео-пентан нео-C₅ | ізо-пентан i-C₅ | н-пентан н-C₅ | гексани та вищі C₆+ | Кисень О₂ | азот N₂ | діоксид вуглецю CO₂ | Густина, кг/м3 | Теплота згоряння нижча, МДж/м3(кВт⋅год/м3) | Теплота зоряння нижча кКал/м³ | Теплота згоряння вища, МДж/м3 (кВт⋅год/м3) | Теплота згоряння вища кКал/м³ | Число Воббе вище, МДж/м3 (кВт⋅год/м3)
1 | [12 empty] | 0.7678 | [10 empty] | 0
2 | [12 empty] | 0.7679 | [10 empty] | 0
3 | [12 empty] | 0.7684 | [10 empty] | 0
4 | [12 empty] | 0.7691 | [10 empty] | 0
5 | [12 empty] | 0.7691 | [10 empty] | 0
6 | [12 empty] | 0.7643 | [10 empty] | 0
7 | [12 empty] | 0.7323 | [10 empty] | 0
8 | [12 empty] | 0.7309 | [10 empty] | 0
9 | [12 empty] | 0.7325 | [10 empty] | 0
10 | 92.2434 | 4.0132 | 1.0134 | 0.1314 | 0.219 | 0.0032 | 0.0696 | 0.0565 | 0.1025 | 0.0083 | 1.71 | 0.4295 | 0.7331 | 34.83 | 8318 | 38.56 | 9211 | 49.55 | -8.8 | -6.3 | відс. | 0.008 | 0.0002 | 100
11 | [12 empty] | 0.7339 | [10 empty] | 0
12 | [12 empty] | 0.7324 | [10 empty] | 0
13 | [12 empty] | 0.7533 | [10 empty] | 0
14 | [12 empty] | 0.7686 | [10 empty] | 0
15 | [12 empty] | 0.7682 | [10 empty] | 0
16 | [12 empty] | 0.7687 | [10 empty] | 0
17 | 88.5095 | 3.8755 | 1.9024 | 0.2255 | 0.505 | 0.0041 | 0.1078 | 0.0973 | 0.0875 | 0.0095 | 3.3159 | 1.36 | 0.7688 | 34.76 | 8302 | 38.46 | 9186 | 48.23 | -9.1 | -7.6 |  |  |  | 100
18 | [12 empty] | 0.7721 | [10 empty] | 0
19 | [12 empty] | 0.7746 | [10 empty] | 0
20 | [12 empty] | 0.7336 | [10 empty] | 0
21 | [12 empty] | 0.7309 | [10 empty] | 0
22 | [12 empty] | 0.7312 | [10 empty] | 0
23 | 92.6693 | 3.939 | 0.9742 | 0.1191 | 0.2039 | 0.0158 | 0.06 | 0.0511 | 0.1204 | 0.0101 | 1.5516 | 0.2855 | 0.7312 | 34.89 | 8332 | 38.63 | 9227 | 49.76 | [5 empty] | 100
24 | [12 empty] | 0.7311 | [10 empty] | 0
25 | [12 empty] | 0.731 | [10 empty] | 0
26 | [12 empty] | 0.7434 | [10 empty] | 0
27 | [12 empty] | 0.7744 | [10 empty] | 0
28 | [12 empty] | 0.7757 | [10 empty] | 0
29 | [12 empty] | 0.7749 | [10 empty] | 0
30 | 87.9602 | 3.8658 | 1.9107 | 0.232 | 0.5262 | 0.0031 | 0.1597 | 0.1435 | 0.3213 | 0.0122 | 3.469 | 1.3964 | 0.7742 | 35.12 | 8389 | 38.85 | 9278 | 48.37 | [5 empty] | 100.0001
31 | [12 empty] | 0.7767 | [10 empty] | 0
31 | [12 empty] | 0.7767 | [10 empty] | 0
| Начальник Сєвєродонецького ЛВУМГ | [12 empty] | Головко Ю.О. | [6 empty] | 2016-05-31
|  | Підрозділу підприємства, якому підпорядкована ВХАЛ | [11 empty] | прізвище |  |  |  |  | підпис |  |  | дата
| Інженер ВХАЛ | [12 empty] | Єрьоменко М.О. | [6 empty] | 2016-05-31
|  | ВХАЛ, де здійснювались аналізи газу | [11 empty] | прізвище |  |  |  |  | підпис |  |  | дата
- червоним виділено Зразок для введення своїх даних

## Додаток
ПАТ "УКРТРАНСГАЗ"
Філія УМГ"Харківтрансгаз"
Сєвєродонецьке ЛВУМГ
Додаток до Паспорту фізико-хімічних показників природного газу
переданого Сєвєродонецьким ЛВУМГ та прийнятого ПАТ "Луганськгаз", по ГРС Рубіжне нитка город та завод
з газопроводу Луганськ-Лисичанськ-Рубіжне за період з 01.05.2016 по 31.05.2016
Число місяця | Обсяг газу, переданого за добу, м3 |  |  |  |  | Загальний обсяг газу, м3 | Теплота згоряння ниижа, (за поточну добу та середньозважене значення за місяць) МДж/м3
| ГРС Рубіжне город | ГРС Рубіжне завод
1 | 38629.2 | 3513.92 |  |  |  | 42143.12 | 33.14 | Если в первом числе месяца у нас не было измерения ФХП, то в X15 вводим последнее значение Теплоты сгорания низшей вручную из прошлого месяца!
2 | 36636.56 | 3598.77 |  |  |  | 40235.33 | 33.14
3 | 33702.75 | 3043 |  |  |  | 36745.75 | 33.14
4 | 33132.95 | 3215.84 |  |  |  | 36348.79 | 33.14
5 | 29337.69 | 3911.1 |  |  |  | 33248.79 | 33.14
6 | 40454.14 | 3229.22 |  |  |  | 43683.36 | 33.14
7 | 35034.01 | 3118.19 |  |  |  | 38152.2 | 33.14
8 | 24463.17 | 3331.62 |  |  |  | 27794.79 | 33.14
9 | 24989.5 | 3252.8 |  |  |  | 28242.3 | 33.14
10 | 23920.37 | 3206.49 |  |  |  | 27126.86 | 34.83
11 | 24551.83 | 3198.36 |  |  |  | 27750.19 | 34.83
12 | 26999.33 | 4409.42 |  |  |  | 31408.75 | 34.83
13 | 24652.36 | 3232.43 |  |  |  | 27884.79 | 34.83
14 | 30667.23 | 3160.06 |  |  |  | 33827.29 | 34.83
15 | 30810.04 | 1036.75 |  |  |  | 31846.79 | 34.83
16 | 27245.27 | 697.95 |  |  |  | 27943.22 | 34.83
17 | 25955.83 | 165.01 |  |  |  | 26120.84 | 34.76
18 | 26804.88 | 3862.53 |  |  |  | 30667.41 | 34.76
19 | 29831.1 | 19802.81 |  |  |  | 49633.91 | 34.76
20 | 28592.28 | 12669.31 |  |  |  | 41261.59 | 34.76
21 | 30475.33 | 11806.97 |  |  |  | 42282.3 | 34.76
22 | 27297.63 | 11617.29 |  |  |  | 38914.92 | 34.76
23 | 25289.57 | 11820.28 |  |  |  | 37109.85 | 34.89
24 | 23037.08 | 11657.92 |  |  |  | 34695 | 34.89
25 | 23350.96 | 11416 |  |  |  | 34766.96 | 34.89
26 | 23959.57 | 11728.51 |  |  |  | 35688.08 | 34.89
27 | 23630.46 | 11516.05 |  |  |  | 35146.51 | 34.89
28 | 22565.92 | 11401.96 |  |  |  | 33967.88 | 34.89
29 | 22766.63 | 11625.52 |  |  |  | 34392.15 | 34.89
30 | 22255.59 | 9641.65 |  |  |  | 31897.24 | 35.12
31 | 20572.77 | 468.23 |  |  |  | 21041 | 35.12
Загальний обсяг газу, м3 | 861612 | 200355.96 |  |  |  | 1061967.96 | 34.3235 | Столбец X не трогать, данные пересчитываются и переносятся из Паспорта!
31
| Начальник Сєвєродонецького ЛВУМГ |  | Головко Ю.О. |  | 01.06.2016р.
|  | Керівник підрозділу підприємства | прізвище | підпис
| Начальник служби ГВ та М |  | Ісаєв В.С. |  | 01.06.2016р.
|  | Керівник служби, відповідальної за облік газу | прізвище | підпис