## Паспорт
ПАТ "УКРТРАНСГАЗ"
Філія "УМГ"ХАРКІВТРАНСГАЗ"
Сєвєродонецьке ЛВУМГ
Вимірювальна хіміко-аналітична лабораторія
Свідоцтво про атестацію № РЬ 089/2014 дійсне до 06.06.2017 р.
ПАСПОРТ ФІЗИКО-ХІМІЧНИХ ПОКАЗНИКІВ ПРИРОДНОГО ГАЗУ
переданого Сєвєродонецьким ЛВУМГ та прийнятого ПАТ "Луганськгаз" по ГРС Сєвєродонецьк
з газопроводу Луганськ-Лисичанск-Рубіжне за період з 01.05.2016р. по 31.05.2016р.
Число місяця | Компонентний склад , % мол. | [11 empty] | Фізико-хімічні показники газу, при 20 ºС, 101,325 кПа | [5 empty] | Температура точки роси вологи (Р = 3.92 МПа) | Температура точки роси вуглеводів, ºС | Маса механічних домішок, г/100м3 | Масова концентрація меркаптанової сірки, г/м3 | Масова концентрація сірководню, г/м3
| метан C₁ | етан C₂ | пропан С₃ | ізо-бутан i-C₄ | н-бутан н C₄ | нео-пентан нео-C₅ | ізо-пентан i-C₅ | н-пентан н-C₅ | гексани та вищі C₆+ | Кисень О₂ | азот N₂ | діоксид вуглецю CO₂ | Густина, кг/м3 | Теплота згоряння нижча, МДж/м3(кВт⋅год/м3) | Теплота зоряння нижча кКал/м³ | Теплота згоряння вища, МДж/м3 (кВт⋅год/м3) | Теплота згоряння вища кКал/м³ | Число Воббе вище, МДж/м3 (кВт⋅год/м3)
1 | [23 empty] | 0
2 | [23 empty] | 0
3 | [23 empty] | 0
4 | [23 empty] | 0
5 | 88.0339 | 3.1896 | 1.5222 | 0.2122 | 0.3948 | 0.0062 | 0.0974 | 0.0765 | 0.1078 | 0.0084 | 3.6725 | 2.6785 | 0.7725 | 33.72 | 8055 | 37.3297 | 8916 | 46.61 | [5 empty] | 100 | ОК
6 | [23 empty] | 0
7 | [23 empty] | 0
8 | [23 empty] | 0
9 | [23 empty] | 0
10 | 92.1022 | 3.988 | 1.0242 | 0.1329 | 0.2196 | 0.0026 | 0.0699 | 0.0564 | 0.1518 | 0.0082 | 1.7622 | 0.482 | 0.7318 | 34.8545 | 8325 | 38.59 | 9218 | 49.51 | -8.5 | -7.4 |  |  |  | 100 | ОК
11 | [23 empty] | 0
12 | [23 empty] | 0
13 | [23 empty] | 0
14 | [23 empty] | 0
15 | [23 empty] | 0
16 | [23 empty] | 0
17 | [23 empty] | 0
18 | 88.1325 | 3.0642 | 1.3601 | 0.2113 | 0.3554 | 0.0061 | 0.0946 | 0.0782 | 0.114 | 0.0102 | 3.7801 | 2.7933 | 0.7711 | 33.51 | 8003 | 37.09 | 8860 | 46.36 | -9.4 | -8.3 | відс. | 0.008 | 0.0002 | 100 | ОК
19 | [23 empty] | 0
20 | [23 empty] | 0
21 | [23 empty] | 0
22 | [23 empty] | 0
23 | 92.5539 | 4.0243 | 0.9781 | 0.1229 | 0.2063 | 0.0134 | 0.0595 | 0.0497 | 0.1116 | 0.0103 | 1.5769 | 0.2931 | 0.7266 | 34.89 | 8333 | 38.63 | 9227 | 49.74 | [5 empty] | 100 | ОК
24 | [23 empty] | 0
25 | [23 empty] | 0
26 | [23 empty] | 0
27 | [23 empty] | 0
28 | [23 empty] | 0
29 | [23 empty] | 0
30 | 88.0006 | 3.1438 | 1.4229 | 0.2058 | 0.3895 | 0.0073 | 0.1068 | 0.0944 | 0.1469 | 0.0123 | 3.8745 | 2.5952 | 0.7727 | 33.6902 | 8047 | 37.29 | 8907 | 46.56 | [5 empty] | 100 | ОК
31 | [23 empty] | 0
31 | [23 empty] | 0
| Начальник Сєвєродонецького ЛВУМГ | [12 empty] | Головко Ю.О. | [6 empty] | 2016-05-31
|  | Підрозділу підприємства, якому підпорядкована ВХАЛ | [11 empty] | прізвище |  |  |  |  | підпис |  |  | дата
| Інженер ВХАЛ | [12 empty] | Єрьоменко М.О. | [6 empty] | 2016-05-31
|  | ВХАЛ, де здійснювались аналізи газу | [11 empty] | прізвище |  |  |  |  | підпис |  |  | дата
- червоним виділено Зразок для введення своїх даних

## Додаток
ПАТ "УКРТРАНСГАЗ"
Філія УМГ"Харківтрансгаз"
Сєвєродонецьке ЛВУМГ
Додаток до Паспорту фізико-хімічних показників природного газу
переданогоСєвєродонецьким ЛВУМГ та прийнятого ПАТ "Луганськгаз" по ГРС м.Сєвєродонецьк нитка город, СХК-1, Лисичанськ
з газопроводу Луганськ-Лисичанск-Рубіжне за період з 01.05.2016р. по 31.05.2016р.
Число місяця | Обсяг газу, переданого за добу, м3 | [5 empty] | Загальний обсяг газу, м3 | Теплота згоряння ниижа, (за поточну добу та середньозважене значення за місяць) МДж/м3
| ГРС Сєвєродонецьк город | ГРС Сєвєродонецьк СХК-1 | ГРС Сєвєродонецьк Лисичанськ
1 | 32172.2 | 6859.18 | 17325.25 |  |  |  | 56356.63 | 33.56 | Если в первом числе месяца у нас не было измерения ФХП, то в X15 вводим последнее значение Теплоты сгорания низшей вручную из прошлого месяца!
2 | 35183.88 | 6490.12 | 24259.35 |  |  |  | 65933.35 | 33.56
3 | 37953.14 | 8099.76 | 21500.98 |  |  |  | 67553.88 | 33.56
4 | 35623.46 | 9760.02 | 24367.71 |  |  |  | 69751.19 | 33.56
5 | 34833.15 | 9453.57 | 18711.77 |  |  |  | 62998.49 | 33.72
6 | 39403.47 | 11110.15 | 34228.14 |  |  |  | 84741.76 | 33.72
7 | 36542.97 | 8320.54 | 22151.18 |  |  |  | 67014.69 | 33.72
8 | 28740.87 | 6774.05 | 9326.45 |  |  |  | 44841.37 | 33.72
9 | 31591.75 | 6567.46 | 7364.64 |  |  |  | 45523.85 | 33.72
10 | 30007.74 | 10863.76 | 6796.48 |  |  |  | 47667.98 | 34.8545
11 | 29796.46 | 12199.75 | 6122.76 |  |  |  | 48118.97 | 34.8545
12 | 31497.02 | 10055.64 | 8308.17 |  |  |  | 49860.83 | 34.8545
13 | 29021.07 | 11871.2 | 21090.11 |  |  |  | 61982.38 | 34.8545
14 | 35117.21 | 11260.79 | 49884.45 |  |  |  | 96262.45 | 34.8545
15 | 36846.33 | 9523.68 | 50195.76 |  |  |  | 96565.77 | 34.8545
16 | 32247.88 | 11305.71 | 31223.12 |  |  |  | 74776.71 | 34.8545
17 | 30657.96 | 13032.76 | 19852.65 |  |  |  | 63543.37 | 34.8545
18 | 33023.73 | 12471.68 | 28997.86 |  |  |  | 74493.27 | 33.51
19 | 33282.55 | 13179.99 | 30034.01 |  |  |  | 76496.55 | 33.51
20 | 29647.85 | 12601.16 | 28904.16 |  |  |  | 71153.17 | 33.51
21 | 30646.45 | 10652 | 32912.69 |  |  |  | 74211.14 | 33.51
22 | 31758.52 | 8851.38 | 24724.81 |  |  |  | 65334.71 | 33.51
23 | 28564.3 | 10805.62 | 14514.65 |  |  |  | 53884.57 | 34.89
24 | 28344.57 | 12059.41 | 16058.13 |  |  |  | 56462.11 | 34.89
25 | 28733.28 | 12093.39 | 12145.84 |  |  |  | 52972.51 | 34.89
26 | 28145.22 | 12694.28 | 13678.75 |  |  |  | 54518.25 | 34.89
27 | 27700 | 13101.12 | 12922.58 |  |  |  | 53723.7 | 34.89
28 | 27680.12 | 10692.95 | 14759.19 |  |  |  | 53132.26 | 34.89
29 | 29973.8 | 9774.81 | 17847.54 |  |  |  | 57596.15 | 34.89
30 | 29089.85 | 12701.13 | 17510.43 |  |  |  | 59301.41 | 33.6902
31 | 27976.27 | 12621.86 | 20163.7 |  |  |  | 60761.83 | 33.6902
Загальний обсяг газу, м3 | 981803.07 | 327848.92 | 657883.31 |  |  |  | 1967535.3 | 34.1965 | Столбец X не трогать, данные пересчитываются и переносятся из Паспорта!
31
| Начальник Сєвєродонецького ЛВУМГ |  |  | Головко Ю.О.
|  | Керівник підрозділу підприємства |  | прізвище | підпис | дата
| Начальник служби ГВ та М |  |  | Ісаєв В.С.
|  | Керівник служби, відповідальної за облік газу |  | прізвище | підпис | дата