## Паспорт
ПАТ "УКРТРАНСГАЗ"
Філія "УМГ"ХАРКІВТРАНСГАЗ"
п/м КС Борова Первомайське ЛВУМГ
Вимірювальна хіміко-аналітична лабораторія
Свідоцтво про атестацію № 100-037/2013 дійсне до 24.10.2017 р.
ПАСПОРТ ФІЗИКО-ХІМІЧНИХ ПОКАЗНИКІВ ПРИРОДНОГО ГАЗУ № 11-7 травень
переданого ''УМГ"Харківтрансгаз" проммайданчик КС Борова Первомайського ЛВУМГ та прийнятого ПАТ "Луганськгаз"
по ГРС "Попівка", "Коноплянівка", "Сватове", "Коломийчиха" з магістрального газопроводу "НОВОПСКОВ-ШЕБЕЛИНКА"
з 01.05.2016 р. по 31.05.2016 р.
| Число місяця | Компонентний склад , % мол. | [11 empty] | Фізико-хімічні показники газу, при 20 ºС, 101,325 кПа | [5 empty] | Температура точки роси вологи (Р = 3.92 МПа) | Температура точки роси вуглеводів, ºС | Маса механічних домішок, г/100м3 | Масова концентрація меркаптанової сірки, г/м3 | Масова концентрація сірководню, г/м3
|  | метан C₁ | етан C₂ | пропан С₃ | ізо-бутан i-C₄ | н-бутан н C₄ | нео-пентан нео-C₅ | ізо-пентан i-C₅ | н-пентан н-C₅ | гексани та вищі C₆+ | Кисень О₂ | азот N₂ | діоксид вуглецю CO₂ | Густина, кг/м3 | Теплота згоряння нижча, МДж/м3(кВт⋅год/м3) | Теплота зоряння нижча кКал/м³ | Теплота згоряння вища, МДж/м3 (кВт⋅год/м3) | Теплота згоряння вища кКал/м³ | Число Воббе вище, МДж/м3 (кВт⋅год/м3)
| 1 | [23 empty] | 0
| 2 | [23 empty] | 0
| 3 | [23 empty] | 0
| 4 | 92.583 | 4.0938 | 0.9502 | 0.1226 | 0.1965 | 0.0114 | 0.0598 | 0.0468 | 0.11 | 0.0089 | 1.6033 | 0.2137 | 0.7255 | 34.895 | 8334.53 | 38.6418 | 9229.44 | 49.7879 | -9.8 |  |  |  |  | 100 | ОК
| 5 | 92.5563 | 4.085 | 0.9437 | 0.1215 | 0.1961 | 0.0121 | 0.0607 | 0.0475 | 0.1163 | 0.0081 | 1.5727 | 0.28 | 0.7262 | 34.8871 | 8332.64 | 38.6329 | 9227.31 | 49.7524 | [5 empty] | 100 | ОК
| 6 | 92.558 | 4.1099 | 0.963 | 0.123 | 0.1969 | 0.0121 | 0.06 | 0.0467 | 0.1057 | 0.0085 | 1.592 | 0.2242 | 0.7257 | 34.9022 | 8336.25 | 38.6495 | 9231.27 | 49.7904 | [5 empty] | 100 | ОК
| 7 | [23 empty] | 0
| 8 | [23 empty] | 0
| 9 | [23 empty] | 0
| 10 | 92.4567 | 4.1415 | 0.987 | 0.1265 | 0.2025 | 0.0104 | 0.0599 | 0.0478 | 0.0912 | 0.0097 | 1.6242 | 0.2425 | 0.7263 | 34.8933 | 8334.12 | 38.6393 | 9228.84 | 49.7578 | -13.5 |  |  |  |  | 99.9999
| 11 | 92.5332 | 4.0847 | 0.9729 | 0.1241 | 0.2003 | 0.0121 | 0.0594 | 0.0474 | 0.1083 | 0.0092 | 1.6035 | 0.2448 | 0.7262 | 34.8968 | 8334.96 | 38.6433 | 9229.79 | 49.7677 | [5 empty] | 99.9999
| 12 | 92.7025 | 4.0263 | 0.9513 | 0.1226 | 0.1978 | 0.0107 | 0.0586 | 0.0467 | 0.1058 | 0.0076 | 1.565 | 0.2051 | 0.7247 | 34.8876 | 8332.76 | 38.6344 | 9227.67 | 49.8069 | [5 empty] | 100 | ОК
| 13 | 92.5938 | 4.0932 | 0.9729 | 0.1239 | 0.1995 | 0.0125 | 0.0595 | 0.0468 | 0.1107 | 0.0081 | 1.6122 | 0.167 | 0.7254 | 34.9244 | 8341.55 | 38.6738 | 9237.08 | 49.8336 | [5 empty] | 100.0001
| 14 | [23 empty] | 0
| 15 | [23 empty] | 0
| 16 | 92.4535 | 4.1318 | 0.9786 | 0.1244 | 0.2004 | 0.0119 | 0.0599 | 0.0472 | 0.0931 | 0.0094 | 1.6527 | 0.2369 | 0.7262 | 34.879 | 8330.71 | 38.6237 | 9225.11 | 49.7404 | -11.8 |  |  |  |  | 99.9998
| 17 | 92.4897 | 4.1224 | 0.9733 | 0.1242 | 0.1987 | 0.0131 | 0.0593 | 0.0467 | 0.1147 | 0.0068 | 1.6137 | 0.2374 | 0.7265 | 34.914 | 8339.07 | 38.6618 | 9234.21 | 49.7798 | [5 empty] | 100 | ОК
| 18 | 92.4551 | 4.1279 | 0.9661 | 0.1241 | 0.1986 | 0.0131 | 0.0599 | 0.0464 | 0.1013 | 0.0103 | 1.6457 | 0.2517 | 0.7264 | 34.8777 | 8330.4 | 38.6222 | 9224.75 | 49.7323 | [5 empty] | 100.0002
| 19 | 92.5602 | 4.0726 | 0.9387 | 0.1197 | 0.1938 | 0.0123 | 0.0589 | 0.0465 | 0.1013 | 0.0093 | 1.6231 | 0.2634 | 0.7256 | 34.8444 | 8322.44 | 38.5867 | 9216.27 | 49.7147 | [5 empty] | 99.9998
| 20 | 92.4234 | 4.1551 | 0.9853 | 0.1256 | 0.201 | 0.0108 | 0.0605 | 0.0471 | 0.1021 | 0.0095 | 1.6446 | 0.235 | 0.7267 | 34.9042 | 8336.72 | 38.6508 | 9231.58 | 49.7604 | [5 empty] | 100 | ОК
| 21 | [23 empty] | 0
| 22 | [23 empty] | 0
| 23 | 92.4431 | 4.1409 | 0.9839 | 0.1251 | 0.2004 | 0.0113 | 0.06 | 0.0468 | 0.0973 | 0.0106 | 1.6565 | 0.224 | 0.7263 | 34.8918 | 8333.76 | 38.6375 | 9228.41 | 49.7545 | -13.5 |  |  |  |  | 99.9999
| 24 | 92.5302 | 4.1039 | 0.9717 | 0.1234 | 0.1993 | 0.011 | 0.0601 | 0.0464 | 0.0941 | 0.0124 | 1.6427 | 0.2048 | 0.7255 | 34.8793 | 8330.78 | 38.6245 | 9225.3 | 49.7652 | [5 empty] | 100 | ОК
| 25 | 92.5343 | 4.1006 | 0.958 | 0.1214 | 0.1956 | 0.0108 | 0.0594 | 0.047 | 0.0946 | 0.0081 | 1.6154 | 0.2548 | 0.7257 | 34.861 | 8326.41 | 38.6047 | 9220.57 | 49.7347 | [5 empty] | 100 | ОК
| 26 | 92.5782 | 4.063 | 0.9578 | 0.1228 | 0.197 | 0.0107 | 0.0593 | 0.0465 | 0.095 | 0.0105 | 1.615 | 0.2442 | 0.7254 | 34.8559 | 8325.19 | 38.5993 | 9219.28 | 49.7377 | [5 empty] | 100 | ОК
| 27 | 92.5741 | 4.0669 | 0.9605 | 0.1229 | 0.1969 | 0.0108 | 0.059 | 0.0463 | 0.0934 | 0.0106 | 1.6188 | 0.2399 | 0.7254 | 34.8559 | 8325.19 | 38.5993 | 9219.28 | 49.7388 | [5 empty] | 100.0001
| 28 | [23 empty] | 0
| 29 | [23 empty] | 0
| 30 | 92.6853 | 4.037 | 0.9372 | 0.1201 | 0.1942 | 0.0123 | 0.0584 | 0.0462 | 0.0915 | 0.0092 | 1.5946 | 0.2139 | 0.7244 | 34.8474 | 8323.16 | 38.5909 | 9217.28 | 49.7627 | -14.7 |  |  |  |  | 99.9999
| 31 | 92.6596 | 4.0598 | 0.9504 | 0.121 | 0.1947 | 0.013 | 0.0586 | 0.0458 | 0.1066 | 0.0084 | 1.6062 | 0.1768 | 0.7247 | 34.8899 | 8333.31 | 38.6367 | 9228.22 | 49.8087 | [5 empty] | 100.0009
| 31 | [23 empty] | 0
Головний інженер Первомайського ЛВУМГ | [9 empty] | І.В.Журавель | [9 empty] | 31травня 2016 р.
Керівник підрозділу, якому підпорядкована лабораторія | [9 empty] | прізвище | [6 empty] | підпис |  |  | дата
Начальник ХАЛ ПМ КС Борова Первомайського ЛВУМГ | [9 empty] | В.М.Карапута | [9 empty] | 31 травня 2016 р.
| Керівник лабораторії, де здійснювався аналіз газу | [8 empty] | прізвище | [6 empty] | підпис |  |  | дата
- червоним виділено Зразок для введення своїх даних

## Додаток
Додаток до ПАСПОРТА ФІЗИКО-ХІМІЧНИХ ПОКАЗНИКІВ ПРИРОДНОГО ГАЗУ № 11-7 травень
переданого ''УМГ"Харківтрансгаз" проммайданчик КС Борова Первомайського ЛВУМГ та прийнятого ПАТ "Луганськгаз"
по ГРС "Попівка", "Коноплянівка", "Сватове", "Коломийчиха" з магістрального газопроводу "НОВОПСКОВ-ШЕБЕЛИНКА"
з 01.05.2016 р. по 31.05.2016 р.
| Число місяця | Обсяг газу, переданого за добу, м3 |  |  |  | Загальний обсяг газу, м³ | Теплота згоряння ниижа, (за поточну добу та середньозважене значення за місяць) МДж/м3
|  | ГРС "Попівка" | ГРС "Коноплянівка" | ГРС "Сватове" | ГРС "Коломийчиха"
| 1 | 1736 | 1765 | 21299 | 1584 | 26384 | 34.9 | Если в первом числе месяца у нас не было измерения ФХП, то в X15 вводим последнее значение Теплоты сгорания низшей вручную из прошлого месяца!
| 2 | 1768 | 1724 | 21203 | 1416 | 26111 | 34.9
| 3 | 1398 | 1474 | 18053 | 1179 | 22104 | 34.9
| 4 | 1342 | 1418 | 16929 | 1172 | 20861 | 34.895
| 5 | 1241 | 1314 | 14572 | 1043 | 18170 | 34.8871
| 6 | 1954 | 1977 | 25583 | 1611 | 31125 | 34.9022
| 7 | 1288 | 1603 | 17603 | 1347 | 21841 | 34.9022
| 8 | 946 | 1187 | 12147 | 875 | 15155 | 34.9022
| 9 | 845 | 1033 | 11594 | 803 | 14275 | 34.9022
| 10 | 754 | 968 | 10478 | 666 | 12866 | 34.8933
| 11 | 753 | 908 | 10155 | 627 | 12443 | 34.8968
| 12 | 901 | 976 | 11310 | 727 | 13914 | 34.8876
| 13 | 789 | 947 | 10653 | 676 | 13065 | 34.9244
| 14 | 1554 | 1563 | 16694 | 1095 | 20906 | 34.9244
| 15 | 1104 | 1068 | 14710 | 994 | 17876 | 34.9244
| 16 | 898 | 1103 | 11927 | 732 | 14660 | 34.879
| 17 | 791 | 964 | 10973 | 649 | 13377 | 34.914
| 18 | 874 | 979 | 11144 | 692 | 13689 | 34.8777
| 19 | 1040 | 1127 | 13518 | 808 | 16493 | 34.8444
| 20 | 971 | 1086 | 14879 | 883 | 17819 | 34.9042
| 21 | 1462 | 1446 | 18847 | 1182 | 22937 | 34.9042
| 22 | 876 | 1026 | 13204 | 744 | 15850 | 34.9042
| 23 | 735 | 872 | 10010 | 615 | 12232 | 34.8918
| 24 | 689 | 839 | 10855 | 564 | 12947 | 34.8793
| 25 | 636 | 795 | 9733 | 562 | 11726 | 34.861
| 26 | 631 | 781 | 9620 | 541 | 11573 | 34.8559
| 27 | 597 | 779 | 9311 | 518 | 11205 | 34.8559
| 28 | 603 | 761 | 9262 | 533 | 11159 | 34.8559
| 29 | 596 | 804 | 9539 | 527 | 11466 | 34.8559
| 30 | 599 | 796 | 9215 | 512 | 11122 | 34.8474
| 31 | 631 | 804 | 9434 | 501 | 11370 | 34.8899
| Загальний обсяг газу, м3 | 31002 | 34887 | 414454 | 26378 | 506721 | 34.8925 | Столбец X не трогать, данные пересчитываются и переносятся из Паспорта!
Головний інженер Первомайського ЛВУМГ |  |  |  | Журавель І.В. |  |  | "31 " травня 2016 р.
Керівник підрозділу, якому підпорядкована лабораторія |  |  |  | прізвище | підпис
Провідний діспетчер з трансовтування газу |  |  |  | Мешечко В.В. |  |  | "31 " травня 2016 р.
|  |  |  | прізвище | підпис