## Лист1
ПАТ "УКРТРАНСГАЗ"
Філія "УМГ"ЛЬВІВТРАНСГАЗ"
Кам'янка-Бузький п/м Волинського ЛВУМГ
Вимірювальна хіміко-аналітична лабораторія
Свідоцтво про атестацію № _РЛ 154/15_ дійсне до _14.12.2020 р.
ПАСПОРТ ФІЗИКО-ХІМІЧНИХ ПОКАЗНИКІВ ПРИРОДНОГО ГАЗУ
переданого Кам'янка-Бузьким проммайданчиком Волинського ЛВУМГ та прийнятого ПАТ "Львівгаз" з ГРС Вузлове, Оглядів, Лопатин, Завидче, Броди, Корсів
з газопроводу Кам'янка-Бузька - Рівне I, II за період з 01.05.2016р. по 31.05.2016р.
Число місяця | Компонентний склад, % мол. | [11 empty] | при 20°С; 101,325 кПа | [5 empty] | Температура точки роси вологи (Р=3.92 Мпа), ºС | Температура точки роси вуглеводнів, ºС | Маса механічних домішок, г/м³ | Масова концентрація меркаптанової сірки, г/м³ | Масова концентрація сірководню, г/м³
| метан C1 | етан C2 | пропан C3 | ізо-бутан i-C4 | н-бутан н C4 | нео-пентан нео-C5 | ізо-пентан i-C5 | н-пентан н-C5 | гексани та вищі C6+ | Кисень О2 | азот N2 | діоксид вуглецю CO2 | густина кг/м³ | теплота зоряння нижча МДж/м³ | теплота зоряння нижча кКал/м³ | Теплота згоряння вища МДж/м³ | Теплота згоряння вища кКал/м³ | число Воббе вище МДж/м³
2016-05-05 | 92.801 | 3.713 | 0.946 | 0.126 | 0.155 | 0.003 | 0.043 | 0.031 | 0.012 | 0.006 | 1.132 | 1.032 | 0.7259 | 34.48 | 8236 | 38.19 | 9122 | 49.2 | [5 empty] | 100 | ОК
2016-05-12 | 96.354 | 1.664 | 0.628 | 0.121 | 0.13 | 0.001 | 0.043 | 0.026 | 0.005 | 0.007 | 0.865 | 0.156 | 0.6977 | 34.12 | 8149 | 37.82 | 9034 | 49.69 |  |  | не виявл. | не виявл. | не виявл. | 100 | ОК
2016-05-18 | 89.649 | 4.941 | 1.229 | 0.135 | 0.22 | 0.007 | 0.071 | 0.053 | 0.058 | 0.007 | 1.679 | 1.951 | 0.7538 | 34.63 | 8272 | 38.34 | 9157 | 48.46 | [5 empty] | 100 | ОК
2016-05-25 | 89.947 | 4.881 | 1.108 | 0.118 | 0.184 | 0.006 | 0.064 | 0.044 | 0.029 | 0.008 | 1.671 | 1.94 | 0.7497 | 34.46 | 8231 | 38.16 | 9113 | 48.36 | [5 empty] | 100 | ОК
0
0
| Начальник управління .2016р | [8 empty] | Цьома Ю.О.
| Підрозділу підприємства, якому підпорядкована ХАЛ | [8 empty] | прізвище |  |  |  | підпис |  |  |  | дата
| Хімік II кат. .2016р | [8 empty] | Куровська Н.І.
| ХАЛ, де здійснювались аналізи газу | [8 empty] | прізвище |  |  |  | підпис |  |  |  | дата