## Лист1
ПАТ "УКРТРАНСГАЗ"
Філія "УМГ"ЛЬВІВТРАНСГАЗ"
Опарське ВУ ПЗГ
Вимірювальна хіміко-аналітична лабораторія
Свідоцтво про атестацію №РЛ 153/15 чинне до 14.12.20 р.
ПАСПОРТ ФІЗИКО-ХІМІЧНИХ ПОКАЗНИКІВ ПРИРОДНОГО ГАЗУ
переданого Опарським ВУ ПЗГ та прийнятого Дрогобицьким УЕГГ ГВС (ПВВГ, СВГ) ГРС - Дрогобич
з газопроводу ДКС-Опарі - ГРС-Дрогобич за період з 01 травня по 31 травня 2016 р.
число місяця | Компонентний склад, % мол. | [11 empty] | при 20°С; 101,325 кПа | [5 empty] | Температура точки роси вологи (Р=3.92 Мпа), ºС | Температура точки роси вуглеводнів, ºС | Маса механічних домішок, г/м³ | Масова концентрація меркаптанової сірки, г/м³ | Масова концентрація сірководню, г/м³
| метан C1 | етан C2 | пропан C3 | ізо-бутан i-C4 | н-бутан н C4 | нео-пентан нео-C5 | ізо-пентан i-C5 | н-пентан н-C5 | гексани та вищі C6+ | Кисень О2 | азот N2 | діоксид вуглецю CO2 | густина кг/м³ | теплота зоряння нижча МДж/м³ | теплота зоряння нижча кКал/м³ | Теплота згоряння вища МДж/м³ | Теплота згоряння вища кКал/м³ | число Воббе вище МДж/м³
1 | [23 empty] | 0
2 | [23 empty] | 0
3 | [23 empty] | 0
4 | 99.092 | 0.156 | 0.055 | 0.023 | 0.014 | 0.001 | 0.012 | 0.004 | 0.001 | 0.008 | 0.507 | 0.127 | 0.6749 | 33.33 | 7960.83 | 36.98 | 8832.9 | 49.4 | +13,0 |  |  |  |  | 100 | ОК
5 | [23 empty] | 0
6 | [23 empty] | 0
7 | [23 empty] | 0
8 | [23 empty] | 0
9 | [23 empty] | 0
10 | [23 empty] | 0
11 | 99.02 | 0.166 | 0.065 | 0.029 | 0.021 | 0.001 | 0.015 | 0.006 | 0.001 | 0.008 | 0.523 | 0.145 | 0.6757 | 33.34 | 7963.62 | 36.99 | 8835.79 | 49.39 | +11,8 |  | відсутн. |  |  | 100
12 | [23 empty] | 0
13 | [23 empty] | 0
14 | [23 empty] | 0
15 | [23 empty] | 0
16 | [23 empty] | 0
17 | 99.097 | 0.157 | 0.052 | 0.014 | 0.021 | 0.001 | 0.004 | 0.008 | 0.001 | 0.009 | 0.515 | 0.121 | 0.6747 | 33.32 | 7958.93 | 36.97 | 8830.86 | 49.4 | +13,6 |  |  |  | відсутн. | 100 | ОК
18 | [23 empty] | 0
19 | [23 empty] | 0
20 | [23 empty] | 0
21 | [23 empty] | 0
22 | [23 empty] | 0
23 | [23 empty] | 0
24 | 99.112 | 0.154 | 0.049 | 0.023 | 0.012 | 0.002 | 0.009 | 0.003 | 0 | 0.008 | 0.506 | 0.122 | 0.6746 | 33.32 | 7959.02 | 36.97 | 8830.98 | 49.4 | +22,7 |  |  |  |  | 100 | ОК
25 | [23 empty] | 0
26 | [23 empty] | 0
27 | [23 empty] | 0
28 | [23 empty] | 0
29 | [23 empty] | 0
30 | [23 empty] | 0
31 | 99.107 | 0.155 | 0.049 | 0.021 | 0.012 | 0.002 | 0.008 | 0.003 | 0.001 | 0.008 | 0.511 | 0.123 | 0.6746 | 33.32 | 7958.29 | 36.97 | 8830.19 | 49.4 | +19,0 |  |  |  |  | 100
0
| Начальник управління | [8 empty] | І.Б.Біляк
| Підрозділу підприємства, якому підпорядкована ХАЛ | [8 empty] | прізвище |  |  |  |  | підпис |  |  |  | дата
| Технік-лаборант .2016р | [8 empty] | О.Б.Гнатків
| ХАЛ, де здійснювались аналізи газу | [8 empty] | прізвище |  |  |  |  | підпис |  |  |  | дата

## Отчет о совместимости
Отчет о совместимости для Пролетарка червень закачка 2012.xls
Дата отчета: 13.06.2012 15:12
Некоторые свойства данной книги не поддерживаются более ранними версиями Excel. Открытие книги в более ранней версии Excel или ее сохранение в формате более ранней версии приведет к потере или ограничению функциональности этих свойств.
Несущественная потеря точности | Число экземпляров | Версия
Некоторые ячейки или стили в этой книге содержат форматирование, не поддерживаемое выбранным форматом файла. Эти форматы будут преобразованы в наиболее близкий из имеющихся форматов. | 14 | Excel 97-2003