## Лист1
ПАТ "УКРТРАНСГАЗ"
Філія "УМГ"ЛЬВІВТРАНСГАЗ"
Бібрської ВТС, Бібрського ЛВУМГ
Вимірювальна хіміко-аналітична лабораторія
Свідоцтво про атестацію № РЛ 067/13 дійсне до 16.04.2018 р.
ПАСПОРТ ФІЗИКО-ХІМІЧНИХ ПОКАЗНИКІВ ПРИРОДНОГО ГАЗУ
переданого__Бібрським_ЛВУМГ___та прийнятого ______ПАТ "Львівгаз"___ ГРС _Липники, Пустомити, АГНКС____________
з газопроводу _ Угерсько-Львів_______ _з 01.05.2016р. по _ 31.05.2016р._____________________________
Число місяця | Компонентний склад, % мол. | [11 empty] | при 20°С; 101,325 кПа | [5 empty] | Температура точки роси вологи (Р=3.92 Мпа), ºС | Температура точки роси вуглеводнів, ºС | Маса механічних домішок, г/м³ | Масова концентрація меркаптанової сірки, г/м³ | Масова концентрація сірководню, г/м³
| метан C1 | етан C2 | пропан C3 | ізо-бутан i-C4 | н-бутан н C4 | нео-пентан нео-C5 | ізо-пентан i-C5 | н-пентан н-C5 | гексани та вищі C6+ | Кисень О2 | азот N2 | діоксид вуглецю CO2 | густина кг/м³ | теплота зоряння нижча МДж/м³ | теплота зоряння нижча кКал/м³ | Теплота згоряння вища МДж/м³ | Теплота згоряння вища кКал/м³ | число Воббе вище МДж/м³
2016-05-04 | 96.3838 | 1.9235 | 0.6163 | 0.108 | 0.0969 | 0.0025 | 0.0239 | 0.0144 | 0.0357 | 0.0091 | 0.6418 | 0.1441 | 0.6973 | 34.24 | 8175 | 37.95 | 9063 | 49.9 | [5 empty] | 8347.8873
2016-05-10 | 96.3466 | 1.9468 | 0.6255 | 0.1033 | 0.1026 | 0.001 | 0.0261 | 0.0167 | 0.0181 | 0.0087 | 0.6515 | 0.1532 | 0.6972 | 34.22 | 8172 | 37.93 | 9060 | 49.88 |  |  | Не вияв | Не вияв. | Не вияв | 100.0001
2016-05-17 | 96.3179 | 1.9956 | 0.6388 | 0.1026 | 0.0948 | 0.0037 | 0.0234 | 0.0149 | 0.009 | 0.0096 | 0.616 | 0.1737 | 0.6973 | 34.23 | 8173 | 37.94 | 9061 | 49.88 | [5 empty] | 100 | ОК
2016-05-26 | 96.3344 | 1.979 | 0.6273 | 0.1016 | 0.0965 | 0.0019 | 0.0241 | 0.0157 | 0.0182 | 0.0098 | 0.6296 | 0.1618 | 0.6973 | 34.23 | 8173 | 37.94 | 9061 | 49.89 | [5 empty] | 99.9999
0
0
0
0
0
0
| Начальник .2016р |  |  |  |  | Саловський Б.Й.
| Підрозділу підприємства, якому підпорядкована ХАЛ | [8 empty] | прізвище |  | підпис | [5 empty] | дата
| Завідувач ХАЛ .2016р |  |  |  |  | Роїк Г.В.
| ХАЛ, де здійснювались аналізи газу | [8 empty] | прізвище |  | підпис | [5 empty] | дата

## Отчет о совместимости
Отчет о совместимости для Пролетарка червень закачка 2012.xls
Дата отчета: 13.06.2012 15:12
Некоторые свойства данной книги не поддерживаются более ранними версиями Excel. Открытие книги в более ранней версии Excel или ее сохранение в формате более ранней версии приведет к потере или ограничению функциональности этих свойств.
Несущественная потеря точности | Число экземпляров | Версия
Некоторые ячейки или стили в этой книге содержат форматирование, не поддерживаемое выбранным форматом файла. Эти форматы будут преобразованы в наиболее близкий из имеющихся форматов. | 14 | Excel 97-2003