## Лист1
ПАТ "УКРТРАНСГАЗ"
Філія "УМГ"ЛЬВІВТРАНСГАЗ"
Комарнівської ВТС Бібрського ЛВУМГ
Вимірювальна хіміко-аналітична лабораторія
Свідоцтво про атестацію №РЛ 157/15 чинне до 14.12.20 р.
ПАСПОРТ ФІЗИКО-ХІМІЧНИХ ПОКАЗНИКІВ ПРИРОДНОГО ГАЗУ
переданого Комарнівською ВТС Бібрського ЛВУМГ та прийнятого Самбірським УЕГГ ПАТ "Львівгаз" з ГРС Воютичі,ГРС Луки,ГРС Турка,ГРС Лютовисько,ГРС Бабино,ГРС Старий Самбір,ГРС Міженець,ГРС Хирів
з газопроводу Комарно-Дроздовичі Ду500 за період з 01.05.2016 р. по 31.05.2016 р.
число місяця | Компонентний склад, % мол. | [11 empty] | при 20°С; 101,325 кПа | [5 empty] | Температура точки роси вологи (Р=3.92 Мпа), ºС | Температура точки роси вуглеводнів, ºС | Маса механічних домішок, г/м³ | Масова концентрація меркаптанової сірки, г/м³ | Масова концентрація сірководню, г/м³
| метан C1 | етан C2 | пропан C3 | ізо-бутан i-C4 | н-бутан н C4 | нео-пентан нео-C5 | ізо-пентан i-C5 | н-пентан н-C5 | гексани та вищі C6+ | Кисень О2 | азот N2 | діоксид вуглецю CO2 | густина кг/м³ | теплота зоряння нижча МДж/м³ | теплота зоряння нижча кКал/м³ | Теплота згоряння вища МДж/м³ | Теплота згоряння вища кКал/м³ | число Воббе вище МДж/м³
1 | [23 empty] | 0
2 | [23 empty] | 0
3 | [23 empty] | 0
4 | 98.936 | 0.35 | 0.099 | 0.021 | 0.015 | 0.003 | 0.004 | 0.002 | 0.001 | 0.008 | 0.442 | 0.119 | 0.6759 | 33.42 | 7982.11 | 37.08 | 8855.92 | 49.5 | [5 empty] | 100 | ОК
5 | [23 empty] | 0
6 | [23 empty] | 0
7 | [23 empty] | 0
8 | [23 empty] | 0
9 | [23 empty] | 0
10 | 98.967 | 0.338 | 0.092 | 0.02 | 0.013 | 0.001 | 0.005 | 0.001 | 0.001 | 0.006 | 0.431 | 0.125 | 0.6757 | 33.41 | 7980.01 | 37.07 | 8853.69 | 49.49 | [5 empty] | 100
11 | [23 empty] | 0
12 | [23 empty] | 0
13 | [23 empty] | 0
14 | [23 empty] | 0
15 | [23 empty] | 0
16 | 95.31 | 2.547 | 0.954 | 0.154 | 0.146 | 0.002 | 0.031 | 0.021 | 0.007 | 0.006 | 0.61 | 0.212 | 0.7066 | 34.61 | 8266.84 | 38.35 | 9160.05 | 50.07 | [5 empty] | 100 | ОК
17 | [23 empty] | 0
18 | [23 empty] | 0
19 | [23 empty] | 0
20 | [23 empty] | 0
21 | [23 empty] | 0
22 | [23 empty] | 0
23 | 95.493 | 2.438 | 0.888 | 0.146 | 0.138 | 0.002 | 0.029 | 0.02 | 0.01 | 0.007 | 0.632 | 0.197 | 0.7049 | 34.53 | 8248.41 | 38.27 | 9140.28 | 50.02 | [5 empty] | 100
24 | [23 empty] | 0
25 | [23 empty] | 0
26 | [23 empty] | 0
27 | [23 empty] | 0
28 | [23 empty] | 0
29 | [23 empty] | 0
30 | 95.309 | 2.523 | 0.964 | 0.152 | 0.143 | 0.002 | 0.032 | 0.021 | 0.003 | 0.005 | 0.63 | 0.214 | 0.7066 | 34.6 | 8263.36 | 38.34 | 9156.25 | 50.05 |  |  | відсутн. | відсутн. | відсутн. | 99.998
31 | [23 empty] | 0
| Начальник Бібрського ЛВУМГ | [8 empty] | Б.Саловський
| Підрозділу підприємства, якому підпорядкована ХАЛ | [8 empty] | прізвище |  |  |  |  | підпис |  |  |  | дата
| Хімік ВХАЛ .2016р | [8 empty] | О.Іваненко
| ХАЛ, де здійснювались аналізи газу | [8 empty] | прізвище |  |  |  |  | підпис |  |  |  | дата

## Отчет о совместимости
Отчет о совместимости для Пролетарка червень закачка 2012.xls
Дата отчета: 13.06.2012 15:12
Некоторые свойства данной книги не поддерживаются более ранними версиями Excel. Открытие книги в более ранней версии Excel или ее сохранение в формате более ранней версии приведет к потере или ограничению функциональности этих свойств.
Несущественная потеря точности | Число экземпляров | Версия
Некоторые ячейки или стили в этой книге содержат форматирование, не поддерживаемое выбранным форматом файла. Эти форматы будут преобразованы в наиболее близкий из имеющихся форматов. | 14 | Excel 97-2003