## Лист1
ПАТ "УКРТРАНСГАЗ"
Філія "УМГ"ЛЬВІВТРАНСГАЗ"
Кам'янка-Бузький п/м Волинського ЛВУМГ
Вимірювальна хіміко-аналітична лабораторія
Свідоцтво про атестацію № _РЛ 154/15_ дійсне до _14.12.2020 р.
ПАСПОРТ ФІЗИКО-ХІМІЧНИХ ПОКАЗНИКІВ ПРИРОДНОГО ГАЗУ
переданого Кам'янка-Бузьким проммайданчиком Волинського ЛВУМГ та прийнятого ПАТ "Львівгаз" з ГРС Кам'янка-Бузька, Новий Став, Жовква, Добросин, Колодно, Новий Яричів, Воля Жовтанецька, Задвір'я
з газопроводу Дашава-Мінськ за період з 01.05.2016р. по 31.05.2016р.
Число місяця | Компонентний склад, % мол. | [11 empty] | при 20°С; 101,325 кПа | [5 empty] | Температура точки роси вологи (Р=3.92 Мпа), ºС | Температура точки роси вуглеводнів, ºС | Маса механічних домішок, г/м³ | Масова концентрація меркаптанової сірки, г/м³ | Масова концентрація сірководню, г/м³
| метан C1 | етан C2 | пропан C3 | ізо-бутан i-C4 | н-бутан н C4 | нео-пентан нео-C5 | ізо-пентан i-C5 | н-пентан н-C5 | гексани та вищі C6+ | Кисень О2 | азот N2 | діоксид вуглецю CO2 | густина кг/м³ | теплота зоряння нижча МДж/м³ | теплота зоряння нижча кКал/м³ | Теплота згоряння вища МДж/м³ | Теплота згоряння вища кКал/м³ | число Воббе вище МДж/м³
2016-05-06 | 95.292 | 2.683 | 0.864 | 0.14 | 0.137 | 0.001 | 0.03 | 0.02 | 0.003 | 0.005 | 0.65 | 0.175 | 0.7056 | 34.57 | 8258 | 38.31 | 9150 | 50.06 | [5 empty] | 100 | ОК
2016-05-11 | 96.392 | 1.765 | 0.603 | 0.108 | 0.099 | 0.001 | 0.03 | 0.016 | 0.002 | 0.008 | 0.843 | 0.133 | 0.6962 | 34.09 | 8141 | 37.79 | 9025 | 49.7 |  |  | не виявл. | не виявл. | не виявл. | 100 | ОК
2016-05-18 | 89.668 | 4.938 | 1.209 | 0.133 | 0.219 | 0.007 | 0.071 | 0.053 | 0.06 | 0.007 | 1.688 | 1.947 | 0.7536 | 34.62 | 8269 | 38.32 | 9153 | 48.45 | [5 empty] | 100 | ОК
2016-05-25 | 94.053 | 2.801 | 0.793 | 0.118 | 0.158 | 0.002 | 0.052 | 0.039 | 0.031 | 0.007 | 1.078 | 0.868 | 0.7174 | 34.27 | 8186 | 37.97 | 9070 | 49.2 | [5 empty] | 100 | ОК
0
0
| Начальник управління .2016р | [8 empty] | Цьома Ю.О.
| Підрозділу підприємства, якому підпорядкована ХАЛ | [8 empty] | прізвище |  |  |  | підпис |  |  |  | дата
| Хімік II кат. .2016р | [8 empty] | Куровська Н.І.
| ХАЛ, де здійснювались аналізи газу | [8 empty] | прізвище |  |  |  | підпис |  |  |  | дата