## Лист1
ПАТ "УКРТРАНСГАЗ"
Філія "УМГ"ЛЬВІВТРАНСГАЗ"
Кам'янка-Бузький п/м Волинського ЛВУМГ
Вимірювальна хіміко-аналітична лабораторія
Свідоцтво про атестацію № _РЛ 154/15_ дійсне до _14.12.2020 р.
ПАСПОРТ ФІЗИКО-ХІМІЧНИХ ПОКАЗНИКІВ ПРИРОДНОГО ГАЗУ
переданого Кам'янка-Бузьким проммайданчиком Волинського ЛВУМГ та прийнятого ПАТ "Львівгаз" з ГРС Великі Мости
з газопроводу Івацевичі-Долина, II, III за період з 01.05.2016р. по 31.05.2016р.
Число місяця | Компонентний склад, % мол. | [11 empty] | при 20°С; 101,325 кПа | [5 empty] | Температура точки роси вологи (Р=3.92 Мпа), ºС | Температура точки роси вуглеводнів, ºС | Маса механічних домішок, г/м³ | Масова концентрація меркаптанової сірки, г/м³ | Масова концентрація сірководню, г/м³
| метан C1 | етан C2 | пропан C3 | ізо-бутан i-C4 | н-бутан н C4 | нео-пентан нео-C5 | ізо-пентан i-C5 | н-пентан н-C5 | гексани та вищі C6+ | Кисень О2 | азот N2 | діоксид вуглецю CO2 | густина кг/м³ | теплота зоряння нижча МДж/м³ | теплота зоряння нижча кКал/м³ | Теплота згоряння вища МДж/м³ | Теплота згоряння вища кКал/м³ | число Воббе вище МДж/м³
2016-05-04 | 90.008 | 4.875 | 1.05 | 0.114 | 0.177 | 0.006 | 0.052 | 0.04 | 0.03 | 0.007 | 1.672 | 1.969 | 0.7488 | 34.4 | 8216 | 38.09 | 9097 | 48.3 | [5 empty] | 100 | ОК
2016-05-10 | 96.162 | 1.909 | 0.626 | 0.109 | 0.098 | 0.002 | 0.026 | 0.016 | 0.003 | 0.008 | 0.877 | 0.164 | 0.6978 | 34.11 | 8148 | 37.81 | 9032 | 49.68 |  |  | не виявл. | не виявл. | не виявл. | 100 | ОК
2016-05-17 | 91.085 | 4.367 | 1.137 | 0.135 | 0.199 | 0.006 | 0.054 | 0.043 | 0.036 | 0.007 | 1.418 | 1.513 | 0.7413 | 34.59 | 8263 | 38.3 | 9149 | 48.83 | [5 empty] | 100 | ОК
2016-05-24 | 90.022 | 4.858 | 1.105 | 0.119 | 0.185 | 0.006 | 0.055 | 0.041 | 0.028 | 0.007 | 1.64 | 1.934 | 0.749 | 34.46 | 8230 | 38.15 | 9112 | 48.38 | [5 empty] | 100 | ОК
0
0
| Начальник управління .2016р | [8 empty] | Цьома Ю.О.
| Підрозділу підприємства, якому підпорядкована ХАЛ | [8 empty] | прізвище |  |  |  | підпис |  |  |  | дата
| Хімік II кат. .2016р | [8 empty] | Куровська Н.І.
| ХАЛ, де здійснювались аналізи газу | [8 empty] | прізвище |  |  |  | підпис |  |  |  | дата