## Лист1
ПАТ "УКРТРАНСГАЗ"
Філія "УМГ"ЛЬВІВТРАНСГАЗ"
Угерське ВВР іСП
Вимірювальна хіміко-аналітична лабораторія
Свідоцтво про атестацію №РЛ 018/13 чинне до 04.02.18 р.
ПАСПОРТ ФІЗИКО-ХІМІЧНИХ ПОКАЗНИКІВ ПРИРОДНОГО ГАЗУ
переданого_Стрийським ВУПЗГ_та прийнятого Бібрським ЛВУМГ (Комарнівського ВТС) ПВВГ ГРС Пукеничі замір №6
з газопроводу Угерсько - Львів Ду 1000_за період з _01.05.2016 р. по 31.05.2016 р.
число місяця | Компонентний склад, % мол. | [11 empty] | при 20°С; 101,325 кПа | [5 empty] | Температура точки роси вологи (Р=3.92 Мпа), ºС | Температура точки роси вуглеводнів, ºС | Маса механічних домішок, г/м³ | Масова концентрація меркаптанової сірки, г/м³ | Масова концентрація сірководню, г/м³ | Об'єм газу, м³
| метан C1 | етан C2 | пропан C3 | ізо-бутан i-C4 | н-бутан н C4 | нео-пентан нео-C5 | ізо-пентан i-C5 | н-пентан н-C5 | гексани та вищі C6+ | Кисень О2 | азот N2 | діоксид вуглецю CO2 | густина кг/м³ | теплота згоряння нижча МДж/м³ | теплота згоряння нижча кКал/м³ | Теплота згоряння вища МДж/м³ | Теплота згоряння вища кКал/м³ | число Воббе вище МДж/м³
1 | [24 empty] | 0
2 | [24 empty] | 0
3 | [24 empty] | 0
4 | 95.1826 | 2.7498 | 0.8743 | 0.1434 | 0.1377 | 0.0029 | 0.0274 | 0.0196 | 0.0115 | 0.006 | 0.658 | 0.1868 | 0.7066 | 34.6049 | 8265.24 | 38.361 | 9162.37 | 50.0856 |  |  | відсутн. | відсутн. | відсутн. |  | 100 | ОК
5 | [24 empty] | 0
6 | [24 empty] | 0
7 | [24 empty] | 0
8 | [24 empty] | 0
9 | [24 empty] | 0
10 | 94.9804 | 2.8953 | 0.9205 | 0.1492 | 0.1454 | 0.002 | 0.0284 | 0.0198 | 0.0058 | 0.006 | 0.6401 | 0.2071 | 0.7082 | 34.6696 | 8280.69 | 38.4303 | 9178.92 | 50.1185 | [6 empty] | 100
11 | [24 empty] | 0
12 | [24 empty] | 0
13 | [24 empty] | 0
14 | [24 empty] | 0
15 | [24 empty] | 0
16 | [24 empty] | 0
17 | 94.7149 | 3.0875 | 0.9755 | 0.1565 | 0.1466 | 0.0024 | 0.029 | 0.0179 | 0.0051 | 0.0065 | 0.632 | 0.2261 | 0.7102 | 34.7495 | 8299.78 | 38.5158 | 9199.34 | 50.1569 | [6 empty] | 100 | ОК
18 | [24 empty] | 0
19 | [24 empty] | 0
20 | [24 empty] | 0
21 | [24 empty] | 0
22 | [24 empty] | 0
23 | [24 empty] | 0
24 | 95.0997 | 2.8373 | 0.8933 | 0.1467 | 0.1353 | 0.0017 | 0.0269 | 0.0166 | 0.005 | 0.0071 | 0.6339 | 0.1965 | 0.707 | 34.6296 | 8271.14 | 38.3817 | 9168.74 | 50.1043 | [6 empty] | 100 | ОК
25 | [24 empty] | 0
26 | [24 empty] | 0
27 | [24 empty] | 0
28 | [24 empty] | 0
29 | [24 empty] | 0
30 | [24 empty] | 0
31 | [24 empty] | 0
| Начальник Угерського ВВРіСП | [8 empty] | Р.Корчак | [8 empty] | 31.05.2016 р.
| Підрозділу підприємства, якому підпорядкована ХАЛ | [8 empty] | прізвище |  |  |  |  | підпис |  |  |  | дата
| Начальник ХАЛ .2016р | [8 empty] | А.Садовська | [8 empty] | 31.05.2016 р.
| ХАЛ, де здійснювались аналізи газу | [8 empty] | прізвище |  |  |  |  | підпис |  |  |  | дата

## Отчет о совместимости
Отчет о совместимости для Пролетарка червень закачка 2012.xls
Дата отчета: 13.06.2012 15:12
Некоторые свойства данной книги не поддерживаются более ранними версиями Excel. Открытие книги в более ранней версии Excel или ее сохранение в формате более ранней версии приведет к потере или ограничению функциональности этих свойств.
Несущественная потеря точности | Число экземпляров | Версия
Некоторые ячейки или стили в этой книге содержат форматирование, не поддерживаемое выбранным форматом файла. Эти форматы будут преобразованы в наиболее близкий из имеющихся форматов. | 14 | Excel 97-2003