## Лист1
ПАТ "УКРТРАНСГАЗ"
Філія "УМГ"ПРИКАРПАТТРАНСГАЗ"
Березівський п/м Одеське ЛВУМГ
Вимірювальна хіміко-аналітична лабораторія
Свідоцтво про атестацію № РО -159/2014 дійсне до 17.09.2017 р.
ПАСПОРТ ФІЗИКО-ХІМІЧНИХ ПОКАЗНИКІВ ПРИРОДНОГО ГАЗУ
переданого Одеським ЛВУМГ та прийнятого ПАТ "Одесагаз" з газопроводу ШДКРІ за період з 01 .05. 2016 р. по 31.05.2016 р.
з газопроводу ШДКРІ за період з 01 .04. 2016 р. по 30.04.2016 р.
Число місяця | Компонентний склад, % мол. | [11 empty] | при 20°С; 101,325 кПа | [5 empty] | Температура точки роси вологи (Р=3.92 Мпа), ºС | Температура точки роси вуглеводнів, ºС | Маса механічних домішок, мг/м³ | Масова концентрація меркаптанової сірки, мг/м³ | Масова концентрація сірководню, мг/м³ | Добова витрата газу, тис м3
| метан C1 | етан C2 | пропан C3 | ізо-бутан i-C4 | н-бутан н C4 | нео-пентан нео-C5 | ізо-пентан i-C5 | н-пентан н-C5 | гексани та вищі C6+ | Кисень О2 | азот N2 | діоксид вуглецю CO2 | густина кг/м³ | теплота зоряння нижча МДж/м³ | теплота зоряння нижча кКал/м³ | Теплота згоряння вища МДж/м³ | Теплота згоряння вища кКал/м³ | число Воббе вище МДж/м3
1 | 95.2376 | 2.6043 | 0.8347 | 0.1283 | 0.1393 | 0.0003 | 0.0296 | 0.0216 | 0.014 | 0.0078 | 0.7626 | 0.2199 | 0.706 | 34.4939 | 8238.73 | 38.24 | 9133.54 | 49.946 | -14.1 |  |  |  |  | 2418856.1 | 100 | ОК
2 | 94.9248 | 2.8074 | 0.9135 | 0.1421 | 0.1543 | 0.0006 | 0.0321 | 0.0234 | 0.0146 | 0.0077 | 0.7367 | 0.2427 | 0.7089 | 34.617 | 8268.18 | 38.372 | 9165.09 | 50.02 | -14 |  |  |  |  | 2415966.1 | 99.9999
3 | 95.1577 | 2.6748 | 0.8728 | 0.1343 | 0.1465 | 0.0003 | 0.0315 | 0.0228 | 0.0181 | 0.0076 | 0.7059 | 0.2278 | 0.7071 | 34.567 | 8256 | 38.3197 | 9152.5 | 50.01 | -14.1 |  |  |  |  | 2495802.6 | 100.0001
4 | 95.1652 | 2.6785 | 0.8744 | 0.1362 | 0.1482 | 0.0004 | 0.0313 | 0.023 | 0.015 | 0.0074 | 0.6965 | 0.2238 | 0.707 | 34.5725 | 8257.5 | 38.3254 | 9153.87 | 50.02 | -14.6 |  |  |  |  | 2607931.1 | 99.9999
5 | 95.2503 | 2.6156 | 0.8497 | 0.1326 | 0.1444 | 0.0004 | 0.0306 | 0.0222 | 0.0178 | 0.0076 | 0.7095 | 0.2192 | 0.7063 | 34.54 | 8248.98 | 38.2869 | 9144.67 | 49.9974 | -15.1 |  |  |  |  | 2618754 | 99.9999
6 | 95.0711 | 2.7269 | 0.8961 | 0.1376 | 0.1492 | 0.0009 | 0.0321 | 0.0237 | 0.0166 | 0.0084 | 0.7132 | 0.2244 | 0.7078 | 34.6 | 8263 | 38.35 | 9160 | 50.03 | -15.3 |  |  |  |  | 2590310.5 | 100.0002
7 | 94.9914 | 2.746 | 0.9059 | 0.1386 | 0.1564 | 0.0005 | 0.0341 | 0.0254 | 0.0229 | 0.0079 | 0.7368 | 0.2342 | 0.7087 | 34.6134 | 8267.27 | 38.3685 | 9164.16 | 50.02 | -15.3 |  |  |  |  | 2551961.2 | 100.0001
8 | 94.9003 | 2.7965 | 0.9164 | 0.1397 | 0.1533 | 0.0005 | 0.0328 | 0.0243 | 0.0208 | 0.0083 | 0.7648 | 0.242 | 0.7092 | 34.61 | 8267 | 38.37 | 9164 | 50 | -15.4 |  |  |  |  | 2436321.3 | 99.9997
9 | 95.07 | 2.6879 | 0.8742 | 0.1337 | 0.1478 | 0.0006 | 0.032 | 0.0237 | 0.0205 | 0.0079 | 0.7738 | 0.228 | 0.7077 | 34.55 | 8253 | 38.3 | 9149 | 49.97 | -15.7 |  |  |  |  | 2446050.3 | 100.0001
10 | 95.1776 | 2.6587 | 0.8567 | 0.1329 | 0.1435 | 0.0005 | 0.0304 | 0.0223 | 0.0161 | 0.009 | 0.7335 | 0.2187 | 0.7067 | 34.5407 | 8249.91 | 38.2908 | 9145.6 | 49.9884 | -15.2 |  |  |  |  | 2476058 | 99.9999
11 | 95.2789 | 2.5632 | 0.8312 | 0.1274 | 0.1428 | 0.0003 | 0.0312 | 0.0232 | 0.0188 | 0.0087 | 0.7536 | 0.2208 | 0.706 | 34.4952 | 8239 | 38.2419 | 9133.9 | 49.95 | -14.8 |  |  |  |  | 2467957.6 | 100.0001
12 | 95.2986 | 2.534 | 0.8279 | 0.1257 | 0.1429 | 0.0006 | 0.0318 | 0.0238 | 0.0201 | 0.0088 | 0.7685 | 0.2173 | 0.7058 | 34.4839 | 8236 | 38.2296 | 9130.9 | 49.939 | -14.5 |  |  |  |  | 2468709.4 | 100
13 | 94.6115 | 3.014 | 0.9898 | 0.1517 | 0.1654 | 0.001 | 0.0352 | 0.0255 | 0.024 | 0.0081 | 0.7145 | 0.2591 | 0.7119 | 34.75 | 8299 | 38.51 | 9198 | 50.09 | -14.5 |  | відсутні |  |  | 2511857.7 | 99.9998
14 | 94.6767 | 2.9758 | 0.9703 | 0.1464 | 0.1568 | 0.0003 | 0.0328 | 0.0239 | 0.0262 | 0.0077 | 0.7224 | 0.2606 | 0.7112 | 34.71 | 8291 | 38.47 | 9189 | 50.07 | -15.7 |  |  |  |  | 2438130.7 | 99.9999
15 | 94.9971 | 2.7381 | 0.8923 | 0.1358 | 0.15 | 0.0003 | 0.0322 | 0.0238 | 0.0214 | 0.0081 | 0.7659 | 0.235 | 0.7083 | 34.58 | 8260 | 38.33 | 9156 | 49.99 | -15.5 |  |  |  |  | 2432585.9 | 100 | ОК
16 | 94.5205 | 3.0662 | 0.9996 | 0.1512 | 0.1637 | 0.0005 | 0.0341 | 0.025 | 0.021 | 0.008 | 0.7349 | 0.2754 | 0.7124 | 34.75 | 8299 | 38.51 | 9198 | 50.07 | -15.5 |  |  |  |  | 2419383.9 | 100.0001
17 | 94.4358 | 3.1024 | 1.0472 | 0.1603 | 0.1756 | 0.0005 | 0.0353 | 0.0263 | 0.0246 | 0.0084 | 0.7089 | 0.2748 | 0.7136 | 34.81 | 8315 | 38.58 | 9215 | 50.12 | -15.7 |  |  | 0.2 | <0,1 | 2461764.7 | 100.0001
18 | 94.496 | 3.1082 | 1.0237 | 0.1585 | 0.1666 | 0.0006 | 0.0336 | 0.0245 | 0.0192 | 0.0084 | 0.6939 | 0.2669 | 0.7127 | 34.79 | 8309 | 38.56 | 9209 | 50.12 | -16.1 |  |  |  |  | 2477913.8 | 100.0001
19 | 94.767 | 2.9383 | 0.9476 | 0.1462 | 0.1536 | 0.0004 | 0.0314 | 0.0225 | 0.0182 | 0.0082 | 0.7196 | 0.247 | 0.7102 | 34.6786 | 8283 | 38.4383 | 9180 | 50.0585 | -15.6 |  |  |  |  | 2482631.9 | 100
20 | 94.7676 | 2.9194 | 0.9395 | 0.1449 | 0.154 | 0.0005 | 0.0319 | 0.0232 | 0.02 | 0.0077 | 0.7385 | 0.2529 | 0.7102 | 34.6642 | 8279 | 38.4226 | 9177 | 50.0374 | -15.3 |  |  |  |  | 2460258 | 100.0001
21 | 94.6921 | 2.9933 | 0.9652 | 0.1491 | 0.1569 | 0.0006 | 0.0318 | 0.0229 | 0.0137 | 0.0073 | 0.7116 | 0.2554 | 0.7108 | 34.7025 | 8289 | 38.46 | 9187 | 50.07 | -15.1 |  |  |  |  | 2416437.4 | 99.9999
22 | 94.5256 | 3.104 | 1.0147 | 0.1562 | 0.164 | 0.0009 | 0.0331 | 0.0242 | 0.0159 | 0.0075 | 0.6869 | 0.2672 | 0.7124 | 34.78 | 8307 | 38.55 | 9206 | 50.12 | -14 |  |  |  |  | 2386360.3 | 100.0002
23 | 94.5928 | 3.0581 | 0.9972 | 0.1532 | 0.1617 | 0.0009 | 0.0329 | 0.0239 | 0.0157 | 0.0072 | 0.6898 | 0.2666 | 0.7118 | 34.75 | 8300 | 38.52 | 9200 | 50.1 | -13 |  |  |  |  | 2397713.6 | 100
24 | 94.4036 | 3.1286 | 1.0259 | 0.1551 | 0.1704 | 0.0004 | 0.0356 | 0.0262 | 0.0199 | 0.0078 | 0.7418 | 0.2845 | 0.7134 | 34.7798 | 8307 | 38.5461 | 9207 | 50.0835 | -12.9 |  |  |  |  | 2402631.4 | 99.9998
25 | 94.7091 | 2.9245 | 0.9437 | 0.1434 | 0.1593 | 0.0005 | 0.0337 | 0.0247 | 0.0209 | 0.0076 | 0.7686 | 0.264 | 0.7107 | 34.66 | 8279 | 38.42 | 9176 | 50.01 | -14.5 |  |  |  |  | 2439034.2 | 100 | ОК
26 | 94.4112 | 3.1165 | 1.0257 | 0.1547 | 0.1713 | 0.0005 | 0.0362 | 0.0267 | 0.0226 | 0.0077 | 0.7448 | 0.2822 | 0.7135 | 34.78 | 8307 | 38.55 | 9207 | 50.08 | -15.1 |  | відсутні |  |  | 2457109.1 | 100.0001
27 | 94.0009 | 3.4088 | 1.0995 | 0.1675 | 0.1784 | 0.0004 | 0.0367 | 0.0266 | 0.0221 | 0.0072 | 0.7515 | 0.3004 | 0.7166 | 34.9 | 8337 | 38.68 | 9238 | 50.14 | -15.7 |  |  | 0.3 | <0,1 | 2417895.2 | 100 | ОК
28 | 94.0863 | 3.3919 | 1.1094 | 0.1697 | 0.179 | 0.0004 | 0.0369 | 0.0267 | 0.0201 | 0.0072 | 0.6721 | 0.3003 | 0.7163 | 34.93 | 8343 | 38.71 | 9245 | 50.2 | -14.8 |  |  |  |  | 2419149 | 100
29 | 94.3248 | 3.2527 | 1.0607 | 0.164 | 0.172 | 0.0003 | 0.0353 | 0.0254 | 0.0197 | 0.0076 | 0.6584 | 0.2792 | 0.7143 | 34.8668 | 8328 | 38.64 | 9229 | 50.1776 | -15.6 |  |  |  |  | 2385409.3 | 100.0001
30 | 94.2652 | 3.2845 | 1.077 | 0.1656 | 0.175 | 0.0011 | 0.0362 | 0.0259 | 0.0219 | 0.0073 | 0.6597 | 0.2806 | 0.7148 | 34.8915 | 8334 | 38.6668 | 9235 | 50.191 | -13.9 |  |  |  |  | 2367706.4 | 100
31 | 94.1989 | 3.3355 | 1.0936 | 0.1691 | 0.1778 | 0.0004 | 0.0359 | 0.0256 | 0.0206 | 0.0074 | 0.6494 | 0.2859 | 0.7154 | 34.9169 | 8340 | 38.69 | 9242 | 50.207 | -14.4 |  |  |  |  | 2368432.9 | 100.0001
Сумарне значення за місяць,тис.м3 | [23 empty] | 76137083.6 | 0
Начальник Одеського ЛВУМГ Девдера Б.П. 31.05.2016р
| Підрозділу підприємства, якому підпорядкована ХАЛ | [8 empty] | прізвище |  | підпис | [5 empty] | дата
Хімік ВХАЛ ГКС "Березівка" Тимошевська Л.М. 31.05 .2016р
| ХАЛ, де здійснювались аналізи газу | [8 empty] | прізвище |  | підпис | [5 empty] | дата