## 15-1
ЯГОТИНСЬКЕ ЛІНІЙНЕ ВИРОБНИЧЕ УПРАВЛІННЯ | [27 empty] | ДРУКУВАТИ
МАГІСТРАЛЬНИХ ГАЗОПРОВОДІВ | [27 empty] | 2ШТ НА ЛУБНИГАЗ
Свідоцтво про атестацію ВХАЛ № 70А-100-15
[8 empty] | 15-1 | [12 empty] | Дійсне до 31 грудня 2018 року | [6 empty] | на Лубнигаз
| П А С П О Р Т Я К О С Т І П Р И Р О Д Н О Г О Г А З У | [16 empty] | № 1605 |  | В
[7 empty] | за | травень |  |  | місяць |  | 2016 |  | року |  | по |  |  |  | ГРС Вікторія
( для споживачів приєднаних до ГРС “Вікторія”, ГРС “Березова Рудка”, ГРС “Майорщина”)
переданого Яготинським ЛВУМГ та прийнятого по Полтавській області : ПАТ "ПОЛТАВАГАЗ", ПАТ "ЛУБНИГАЗ"
| по газопроводу Шебелинка-Полтава-Київ (ШПК) за період з | [16 empty] | 2016-05-01 |  |  | по | 2016-05-31 |  |  |  | року
| дата відбору | одиниці вимір | КОМПОНЕНТНИЙ СКЛАД ГАЗУ, ( ОБ.,% / мол.,%) | [11 empty] | відносна густина | хромат.густина, кг/м3 | теплота згоряння нижча, МДж/м3 | теплота згоряння нижча, ккал/м3 | теплота згоряння вища, МДж/м3 | теплота згоряння вища, ккал/м3 | число Воббе вище,МДж/м3 | число Воббе вище, ккал/м3 | Точка роси вологи (Р=3,92МПа)°С | Точка роси по вуглеводнях , °С | вміст меркаптанової сірки, г/м3 | вміст сірководню, г/м3 | вміст механічних домішок, г/м3
перевірка |  |  | метан | етан | пропан | і-бутан | н-бутан | нео-пентан | і-пентан | н-пентан | гексани + вищі | кисень | азот | діоксид вуглецю
89.754 | 2016-05-04 | об.,% | 89.754 | 4.916 | 1.072 | 0.114 | 0.173 | 0 | 0.045 | 0.034 | 0.052 | 0.004 | 1.486 | 2.352 | 0.626 | 0.754 | 34.382 | 8212 | 38.0831 | 9096 | 48.144 | 11499 | -9.5 | -13.1
|  | мол.,% | 89.693 | 4.943 | 1.087 | 0.117 | 0.178 | 0 | 0.047 | 0.036 | 0.056 | 0.004 | 1.483 | 2.358 | 0.626 | 0.754 | 34.382 | 8212 | 38.0831 | 9096 | 48.144 | 11499
89.854 | 2016-05-05 | [21 empty] | -9.5 | -11.7
89.439 | 2016-05-06 | [21 empty] | -8.9 | -10.2 | менше | менше
89.724 | 2016-05-10 | об.,% | 89.854 | 4.856 | 1.034 | 0.109 | 0.169 | 0 | 0.044 | 0.033 | 0.051 | 0.005 | 1.496 | 2.352 | 0.625 | 0.753 | 34.3318 | 8200 | 38.0287 | 9083 | 48.1105 | 11491 | -8.7 | -10.5 | 0.036 | 0.02
|  | мол.,% | 89.793 | 4.883 | 1.049 | 0.112 | 0.174 | 0 | 0.046 | 0.035 | 0.055 | 0.005 | 1.493 | 2.358 | 0.625 | 0.753 | 34.3318 | 8200 | 38.0287 | 9083 | 48.1105 | 11491
89.483 | 2016-05-11 | [21 empty] | -5 | -6.9 |  |  | відсут
| 2016-05-12 | [21 empty] | -5.3 | -6.8
| 2016-05-13 | [21 empty] | -4.8 | -6.3
2016-05-04 | 2016-05-16 | об.,% | 89.439 | 4.933 | 1.221 | 0.132 | 0.218 | 0 | 0.054 | 0.042 | 0.077 | 0.005 | 1.522 | 2.361 | 0.629 | 0.759 | 34.5495 | 8252 | 38.2632 | 9139 | 48.2277 | 11519 | 7.7 | 0
2016-05-10 |  | мол.,% | 89.371 | 4.96 | 1.238 | 0.136 | 0.225 | 0 | 0.056 | 0.044 | 0.083 | 0.005 | 1.518 | 2.367 | 0.629 | 0.759 | 34.5495 | 8252 | 38.2632 | 9139 | 48.2277 | 11519 | 14.8 | 0
2016-05-16 | 2016-05-17 | [21 empty] | 14.5 | 0
2016-05-18
2016-05-23 | 2016-05-19 | [21 empty] | -8.9 | -12.1
2016-05-30 | 2016-05-20 | [21 empty] | -10.6 | -12.9
| 2016-05-23 | об.,% | 89.724 | 4.866 | 1.07 | 0.11 | 0.171 | 0 | 0.042 | 0.032 | 0.054 | 0.008 | 1.548 | 2.378 | 0.626 | 0.754 | 34.3276 | 8199 | 38.0245 | 9082 | 48.0687 | 11481 | -9 | -10
|  | мол.,% | 89.662 | 4.893 | 1.085 | 0.113 | 0.176 | 0 | 0.044 | 0.034 | 0.059 | 0.008 | 1.544 | 2.384 | 0.626 | 0.754 | 34.3276 | 8199 | 38.0245 | 9082 | 48.0687 | 11481
| 2016-05-24 | [21 empty] | -8.3 | -9.9
| 2016-05-25 | [21 empty] | -9.4 | -11.2
| 2016-05-26 | [21 empty] | -8.3 | -9.5
| 2016-05-27 | [21 empty] | -8.5 | -9.7
| 2016-05-30 | об.,% | 89.483 | 4.994 | 1.133 | 0.117 | 0.182 | 0 | 0.046 | 0.037 | 0.065 | 0.005 | 1.535 | 2.407 | 0.628 | 0.757 | 34.4281 | 8223 | 38.1334 | 9108 | 48.1231 | 11494 | -8.3 | -8.1 |  |  | відс.
|  | мол.,% | 89.42 | 5.021 | 1.149 | 0.12 | 0.187 | 0 | 0.048 | 0.039 | 0.071 | 0.005 | 1.531 | 2.413 | 0.628 | 0.757 | 34.4281 | 8223 | 38.1334 | 9108 | 48.1231 | 11494 | 3.5 | 0
| 2016-05-31 | [21 empty] | 0 | 0
| 0 | [21 empty] | 0 | 0
| 0 | [21 empty] | #REF! | #REF!
| 0 | [21 empty] | 0 | 0
| 0 |  | Температура точки роси на ГРС 29.09.2014р. становить: по волозі -10,4ºС , по вуглеводням -11,0 ºС |  |  |  | 04.04.2016 р. |  |  | становить: по волозі |  |  | -12.7 | ºС |  | по вуглеводням: | [8 empty] | -12.5 | ºС |  |  | ттроси 1 раз на місяць
| Примітка:Пункт заміру т.роси,механічних домішок( згідно "Протоколу узгодження") -вхід КС-2"Яготин" після п/у | [27 empty] | 04.04.2016 р.
|  |  |  | Головний інженер |  |  |  | Яготинського ЛВУМГ | [13 empty] | М. А. Приймак | [6 empty] | -12.7 | -12.5
|  |  |  | Завідувач ВХАЛ | [17 empty] | Т.О.Бугера
|  |  | СУМАРНА ВИТРАТА ГАЗУ ЗА МІС, тис.м3 | [13 empty] | 172.268
ГРС “Вікторія”, ГРС “Березова Рудка”, ГРС “Майорщина”