## Лист1
ПАТ "УКРТРАНСГАЗ"
Філія "УМГ"КИЇВТРАНСГАЗ"
___Лубенський_______________п/м ______Лубенське________ ЛВУМГ
Вимірювальна хіміко-аналітична лабораторія
Свідоцтво про атестацію № _____199-15_________ дійсне до _____31.12.2018____________ р.
ПАСПОРТ ФІЗИКО-ХІМІЧНИХ ПОКАЗНИКІВ ПРИРОДНОГО ГАЗУ
переданого Лубенським ЛВУ МГ та прийнятого ПАТ "Лубнигаз" на ГРС Яцини (ГРС Кейболівка, ГРС Каплинці)
з газопроводу ____Єлецьк-Курск-Київ (ЄККК) __________за період з ___01.05.2016 року_______ по _______31.05.2016 року _______________________
Число місяця | Компонентний склад, % мол. | [11 empty] | при 20°С; 101,325 кПа | [5 empty] | Температура точки роси вологи (Р=3.92 Мпа), ºС | Температура точки роси вуглеводнів, ºС | Маса механічних домішок, мг/м³ | Масова концентрація меркаптанової сірки, мг/м³ | Масова концентрація сірководню, мг/м³ | Добова витрата газу, тис. м³
| метан C1 | етан C2 | пропан C3 | ізо-бутан i-C4 | н-бутан н C4 | нео-пентан нео-C5 | ізо-пентан i-C5 | н-пентан н-C5 | гексани та вищі C6+ | Кисень О2 | азот N2 | діоксид вуглецю CO2 | густина кг/м³ | теплота зоряння нижча МДж/м³ | теплота зоряння нижча кКал/м³ | Теплота згоряння вища МДж/м³ | Теплота згоряння вища кКал/м³ | число Воббе вище МДж/м³
1 | [24 empty] | 0
2 | [24 empty] | 0
3 | [24 empty] | 0
4 | 79.623 | 10.716 | 3.32 | 0.224 | 0.42 | 0.015 | 0.053 | 0.049 | 0.027 | 0.004 | 1.365 | 4.184 | 0.842 | 36.78 | 8784 | 44.01 | 9703 | 48.61 | -13.3 | -8.4 |  |  |  |  | 100 | ОК
5 | [24 empty] | 0
6 | [24 empty] | 0
7 | [24 empty] | 0
8 | [24 empty] | 0
9 | [24 empty] | 0
10 | 77.619 | 12.694 | 3.395 | 0.174 | 0.288 | 0.008 | 0.027 | 0.023 | 0.01 | 0.004 | 1.152 | 4.606 | 0.853 | 37.04 | 8848 | 44.03 | 9771 | 48.63 | -13.2 | -8.4 | відсутн. |  |  |  | 100
11 | [24 empty] | 0
12 | [24 empty] | 0
13 | [24 empty] | 0
14 | [24 empty] | 0
15 | [24 empty] | 0
16 | 77.864 | 12.476 | 3.318 | 0.18 | 0.309 | 0.009 | 0.031 | 0.026 | 0.011 | 0.004 | 1.225 | 4.547 | 0.851 | 36.97 | 8831 | 43.99 | 9752 | 48.59 | [6 empty] | 100 | ОК
17 | [24 empty] | 0
18 | [21 empty] | < 0,20 | < 6,0 |  | 0
19 | [24 empty] | 0
20 | [24 empty] | 0
21 | [24 empty] | 0
22 | [24 empty] | 0
23 | 77.681 | 12.777 | 3.322 | 0.165 | 0.267 | 0.008 | 0.024 | 0.021 | 0.007 | 0.005 | 1.121 | 4.602 | 0.852 | 37.01 | 8839 | 40.87 | 9761 | 48.61 | [6 empty] | 100
24 | [24 empty] | 0
25 | [24 empty] | 0
26 | [24 empty] | 0
27 | [24 empty] | 0
28 | [24 empty] | 0
29 | [24 empty] | 0
30 | 77.894 | 12.467 | 3.373 | 0.186 | 0.32 | 0.01 | 0.033 | 0.028 | 0.013 | 0.004 | 1.111 | 4.561 | 0.852 | 37.05 | 8850 | 44.07 | 9773 | 48.67 | -11.2 | -6.2 |  |  |  |  | 100 | ОК
31 | [24 empty] | 0
[17 empty] | Сумарне значення за місяць, тис. м³ | [6 empty] | 96.304
| Головний інженер Лубенського ЛВУМГ Сирота В.П. | [15 empty] | 31.05.2016 року
| Підрозділу підприємства, якому підпорядкована ХАЛ | [8 empty] | прізвище |  | підпис | [5 empty] | дата
| Завідувач ВХАЛ Лубенського ЛВУМГ Федченко Л.Д. | [15 empty] | 31.05.2016 року
| ХАЛ, де здійснювались аналізи газу | [8 empty] | прізвище |  | підпис | [5 empty] | дата

## Отчет о совместимости
Отчет о совместимости для Пролетарка червень закачка 2012.xls
Дата отчета: 13.06.2012 15:12
Некоторые свойства данной книги не поддерживаются более ранними версиями Excel. Открытие книги в более ранней версии Excel или ее сохранение в формате более ранней версии приведет к потере или ограничению функциональности этих свойств.
Несущественная потеря точности | Число экземпляров | Версия
Некоторые ячейки или стили в этой книге содержат форматирование, не поддерживаемое выбранным форматом файла. Эти форматы будут преобразованы в наиболее близкий из имеющихся форматов. | 14 | Excel 97-2003