## Лист1
ПАТ "УКРТРАНСГАЗ"
Філія "УМГ"КИЇВТРАНСГАЗ"
___Лубенський_______________п/м ______Лубенське________ ЛВУМГ
Вимірювальна хіміко-аналітична лабораторія
Свідоцтво про атестацію № _____199-15_________ дійсне до _____31.12.2018____________ р.
ПАСПОРТ ФІЗИКО-ХІМІЧНИХ ПОКАЗНИКІВ ПРИРОДНОГО ГАЗУ
переданого Лубенським ЛВУ МГ та прийнятого ДП "УКРАВТОГАЗ" РВУ "Київатогаз" АГНКС м.Лубни
з газопроводу _______Шебелинка-Полтава-Київ (ШПК) ____________________за період з ___01.05.2016 року_______ по _______31.05.2016 року _______________________
Число місяця | Компонентний склад, % мол. | [11 empty] | при 20°С; 101,325 кПа | [5 empty] | Температура точки роси вологи (Р=3.92 Мпа), ºС | Температура точки роси вуглеводнів, ºС | Маса механічних домішок, мг/м³ | Масова концентрація меркаптанової сірки, мг/м³ | Масова концентрація сірководню, мг/м³ | Добова витрата газу, тис. м³
| метан C1 | етан C2 | пропан C3 | ізо-бутан i-C4 | н-бутан н C4 | нео-пентан нео-C5 | ізо-пентан i-C5 | н-пентан н-C5 | гексани та вищі C6+ | Кисень О2 | азот N2 | діоксид вуглецю CO2 | густина кг/м³ | теплота зоряння нижча МДж/м³ | теплота зоряння нижча кКал/м³ | Теплота згоряння вища МДж/м³ | Теплота згоряння вища кКал/м³ | число Воббе вище МДж/м³
1 | [24 empty] | 0
2 | [24 empty] | 0
3 | [24 empty] | 0
4 | 89.672 | 4.964 | 1.048 | 0.113 | 0.175 | 0.004 | 0.047 | 0.039 | 0.067 | 0.005 | 1.557 | 2.309 | 0.753 | 34.37 | 8210 | 38.08 | 9094 | 48.14 | [6 empty] | 100 | ОК
5 | [24 empty] | 0
6 | [24 empty] | 0
7 | [24 empty] | 0
8 | [24 empty] | 0
9 | [24 empty] | 0
10 | 89.56 | 5.056 | 1.087 | 0.115 | 0.179 | 0.004 | 0.048 | 0.04 | 0.063 | 0.006 | 1.557 | 2.285 | 0.754 | 34.43 | 8223 | 38.14 | 9108 | 48.2 | -11.3 | -9.5 | відсутні |  |  |  | 100
11 | [21 empty] | < 0,2 | 1.1 |  | 0
12 | [24 empty] | 0
13 | [24 empty] | 0
14 | [24 empty] | 0
15 | [24 empty] | 0
16 | 89.438 | 4.981 | 1.172 | 0.127 | 0.206 | 0.004 | 0.055 | 0.046 | 0.074 | 0.006 | 1.561 | 2.33 | 0.757 | 34.49 | 8239 | 38.21 | 9125 | 48.21 | [6 empty] | 100 | ОК
17 | [24 empty] | 0
18 | [24 empty] | 0
19 | [24 empty] | 0
20 | [24 empty] | 0
21 | [24 empty] | 0
22 | [24 empty] | 0
23 | 89.548 | 5.001 | 1.08 | 0.113 | 0.176 | 0.004 | 0.047 | 0.039 | 0.065 | 0.007 | 1.56 | 2.36 | 0.755 | 34.38 | 8211 | 38.09 | 9095 | 48.12 | [6 empty] | 100
24 | [24 empty] | 0
25 | [24 empty] | 0
26 | [24 empty] | 0
27 | [24 empty] | 0
28 | [24 empty] | 0
29 | [24 empty] | 0
30 | 89.641 | 4.932 | 1.074 | 0.112 | 0.175 | 0.004 | 0.048 | 0.038 | 0.07 | 0.007 | 1.562 | 2.337 | 0.754 | 34.37 | 8209 | 38.07 | 9093 | 48.12 | [6 empty] | 100 | ОК
31 | [24 empty] | 0
[17 empty] | Сумарне значення за місяць, тис. м³ | [6 empty] | 27.551
| Головний інженер Лубенського ЛВУМГ Сирота В.П. | [15 empty] | 31.05.2016 року
| Підрозділу підприємства, якому підпорядкована ХАЛ | [8 empty] | прізвище |  | підпис | [5 empty] | дата
| Завідувач ВХАЛ Лубенського ЛВУМГ Федченко Л.Д. | [15 empty] | 31.05.2016 року
| ХАЛ, де здійснювались аналізи газу | [8 empty] | прізвище |  | підпис | [5 empty] | дата

## Отчет о совместимости
Отчет о совместимости для Пролетарка червень закачка 2012.xls
Дата отчета: 13.06.2012 15:12
Некоторые свойства данной книги не поддерживаются более ранними версиями Excel. Открытие книги в более ранней версии Excel или ее сохранение в формате более ранней версии приведет к потере или ограничению функциональности этих свойств.
Несущественная потеря точности | Число экземпляров | Версия
Некоторые ячейки или стили в этой книге содержат форматирование, не поддерживаемое выбранным форматом файла. Эти форматы будут преобразованы в наиболее близкий из имеющихся форматов. | 14 | Excel 97-2003