## Лист1
ПАТ "УКРТРАНСГАЗ"
Філія "УМГ"ЛЬВІВТРАНСГАЗ"
Рівненське ЛВУМГ
Вимірювальна хіміко-аналітична лабораторія
Свідоцтво про атестацію № РТ 0031/2015 дійсне до 22.04.2020 р.
ПАСПОРТ 16-1 ФІЗИКО-ХІМІЧНИХ ПОКАЗНИКІВ ПРИРОДНОГО ГАЗУ
переданого Рівненським ЛВУМГ та прийнятого ТОВ"СВ Трансгаз",ТОВ "СтейтОіл",АГНКС Дубно,,АГНКС Рівне, ПАТ "Рівнегаз", ПАТ "Волинь-Цемент", по газопроводу Кам'янка-Бузька - Рівне від ГРС: Радивилів,Пляшівка,Козин,Стовпець,Демидівка,Млинів,Ярославовичі,Дубно,Варковичі,Грушвиця,Урвена,Мізоч,Остріг,Оженіно,Гоща,Здолбунів,Корнин, Рівне-1 за період з 04.05.2016р. по 30.05.2016р.
Число місяця | Компонентний склад, % мол. | [11 empty] | при 20°С; 101,325 кПа | [5 empty] | Температура точки роси вологи (Р=3.92 Мпа), ºС | Температура точки роси вуглеводнів, ºС | Маса механічних домішок, г/м³ | Масова концентрація меркаптанової сірки, г/м³ | Масова концентрація сірководню, г/м³ | Об'єм газу м³
| метан C1 | етан C2 | пропан C3 | ізо-бутан i-C4 | н-бутан н C4 | нео-пентан нео-C5 | ізо-пентан i-C5 | н-пентан н-C5 | гексани та вищі C6+ | Кисень О2 | азот N2 | діоксид вуглецю CO2 | густина кг/м³ | теплота зоряння нижча МДж/м³ | теплота зоряння нижча кКал/м³ | Теплота згоряння вища МДж/м³ | Теплота згоряння вища кКал/м³ | число Воббе вище МДж/м³
2016-05-04 | 93.5048 | 3.4046 | 0.9008 | 0.1275 | 0.151 | 0.0017 | 0.0419 | 0.0349 | 0.0261 | 0.0068 | 1.0015 | 0.7985 | 0.7206 | 34.52 | 8243.8 | 38.24 | 9132.33 | 49.46 | -5.6 | [5 empty] | 100.0001
2016-05-05 | 91.7262 | 4.1797 | 0.9756 | 0.1206 | 0.1621 | 0.0023 | 0.0431 | 0.0381 | 0.0127 | 0.006 | 1.3149 | 1.4186 | 0.7346 | 34.44 | 8225.16 | 38.14 | 9109.47 | 48.86 | [6 empty] | 99.9999
2016-05-11 | 94.8865 | 2.858 | 0.8669 | 0.1357 | 0.1384 | 0.0018 | 0.0266 | 0.0269 | 0.0147 | 0.0062 | 0.7392 | 0.2993 | 0.7089 | 34.57 | 8256.07 | 38.3 | 9147.83 | 49.95 | -9.6 | [5 empty] | 100.0002
2016-05-12 | 91.3956 | 4.3031 | 0.988 | 0.1329 | 0.1685 | 0.0038 | 0.0442 | 0.0405 | 0.0162 | 0.0058 | 1.3759 | 1.5256 | 0.7376 | 34.45 | 8226.77 | 38.14 | 9110.66 | 48.77 | [6 empty] | 100.0001
2016-05-16 | 96.554 | 1.598 | 0.5903 | 0.1135 | 0.1259 | 0.002 | 0.038 | 0.0355 | 0.0091 | 0.0079 | 0.7806 | 0.1452 | 0.6964 | 34.12 | 8148.54 | 37.82 | 9033.04 | 49.76 | -6.7 | [5 empty] | 100 | ОК
2016-05-18 | 92.1506 | 3.9168 | 0.9508 | 0.1226 | 0.1531 | 0.0019 | 0.0378 | 0.0336 | 0.0137 | 0.005 | 1.2687 | 1.3452 | 0.7314 | 34.38 | 8211.76 | 38.08 | 9095.48 | 48.89 | [6 empty] | 99.9998
2016-05-23 | 89.4558 | 5.0475 | 1.221 | 0.1343 | 0.2125 | 0.0019 | 0.066 | 0.0557 | 0.0231 | 0.0053 | 1.683 | 2.0938 | 0.7547 | 34.55 | 8251.79 | 38.25 | 9134.76 | 48.34 | -6.1 |  | відсутн. | відсутн. | відсутн. |  | 99.9999
2016-05-30 | 89.6829 | 5.0031 | 1.1205 | 0.1201 | 0.1817 | 0.0018 | 0.0523 | 0.0435 | 0.0155 | 0.0065 | 1.6672 | 2.1049 | 0.7517 | 34.42 | 8219.7 | 38.1 | 9100.38 | 48.25 | [5 empty] | 8346717 | 100 | ОК
Всього
| Начальник управління | [8 empty] | Олійник І.Я. | [6 empty] | 01.06.2016 р.
| Підрозділу підприємства, якому підпорядкована ХАЛ | [8 empty] | прізвище |  |  |  | підпис |  |  |  | дата
| Керівник лабораторії .2016р | [8 empty] | Кузьмін А.Б. | [6 empty] | 01.06.2016 р.
| ВХАЛ, де здійснювались аналізи газу | [8 empty] | прізвище |  |  |  | підпис |  |  |  | дата