## Лист1
ПАТ "УКРТРАНСГАЗ"
Філія УМГ "КИЇВТРАНСГАЗ"
Чернігівське ЛВУМГ
Вимірювальна хіміко-аналітична лабораторія
Свідоцтво про атестацію № 74/2014, дійсне до 01 липня 2019 р.
ПАСПОРТ ФІЗИКО-ХІМІЧНИХ ПОКАЗНИКІВ ПРИРОДНОГО ГАЗУ
переданого Чернігівським ЛВУМГ філії УМГ "КИЇВТРАНСГАЗ" та прийнятого ПАТ «Сумигаз»
по газопроводу ДКБМ
за період з 01.05.2016 р. по 31.05.2016 р.
Число місяця | Місце відбору проби (ГРС) | Компонентний склад, % мол. | [11 empty] | при 20°С; 101,325 кПа | [5 empty] | Точка роси вологи (Р= 3,92 МПа), °С | Точка роси вуглеводнів при робочому тиску, °С | Маса механічних домішок, г/м³ | Масова концентрація меркаптанової сірки, г/м³ | Масова концентрація сірководню, г/м³
|  | метан (С1) | етан (С2) | пропан (С3) | ізо-бутан (і-С4) | н-бутан (н-С4) | нео-пентан (нео-С5) | ізо-пентан (і-С5) | н-пентан (н-С5) | гексани і вищі (С6+) | кисень (О2) | азот (N2) | діоксид вуглецю (СО2) | Густина, кг/м³ | Теплота згоряння нижча, МДж/м³ | Теплота згоряння нижча, ккал/м³ | Теплота згоряння вища, МДж/м³ | Теплота згоряння вища, ккал/м³ | Число Воббе вище, МДж/м³
1 | 2 | 3 | 4 | 5 | 6 | 7 | 8 | 9 | 10 | 11 | 12 | 13 | 14 | 15 | 16 | 17 | 18 | 19 | 20 | 21 | 22 | 23 | 24 | 25
05 | ГРС Н.-Сіверський (розповсюджується на ГРС №1 м. Шостка ) | 90.0649 | 4.9065 | 1.1471 | 0.121 | 0.2029 | 0.0032 | 0.0524 | 0.0437 | 0.0562 | 0.005 | 1.6125 | 1.7847 | 0.749 | 34.6 | 8264 | 38.31 | 9149 | 48.57 | -8.3 | -8 | відс. | <0,01 | <0,01
12 |  | 90.1075 | 4.9027 | 1.1434 | 0.1198 | 0.2038 | 0.0026 | 0.0518 | 0.0416 | 0.056 | 0.0048 | 1.5839 | 1.7821 | 0.7487 | 34.6 | 8265 | 38.31 | 9150 | 48.59 | -8.2 | -9 | відс. | <0,01 | <0,01
20 |  | 89.9334 | 4.8604 | 1.0678 | 0.1231 | 0.2025 | 0.0041 | 0.0524 | 0.0425 | 0.0523 | 0.0052 | 1.6604 | 1.9961 | 0.7504 | 34.46 | 8230 | 38.15 | 9111 | 48.33 | -8.2 | -7.8 | відс. | <0,01 | <0,01
26 |  | 89.9299 | 4.9252 | 1.1353 | 0.1252 | 0.2079 | 0.0032 | 0.0487 | 0.0428 | 0.0435 | 0.0059 | 1.6164 | 1.916 | 0.7502 | 34.54 | 8250 | 38.24 | 9133 | 48.45 | -8.2 | -8.2 | відс. | <0,01 | <0,01
Об'єм газу, переданого відповідно до даного Паспорту: 48 168 м³
МП Начальник Чернігівського ЛВУМГ____В.О. Шутішин підпис______________ дата 01.06.2016 р.
Завідувач ВХАЛ __________ І.О. Лапа підпис_______________ дата 01.06.2016 р.