## Лист1
ПАТ "УКРТРАНСГАЗ"
УМГ "ЛЬВІВТРАНСГАЗ"
Тернопільське ЛВУМГ
Вимірювальна хіміко-аналітична лабораторія
Свідоцтво про атестацію № РХ-1391/14 дійсне до 18.12.17 р.
ПАСПОРТ ФІЗИКО-ХІМІЧНИХ ПОКАЗНИКІВ ПРИРОДНОГО ГАЗУ
переданого Тернопільським ЛВУМГ та прийнятого ДП "Кременець УПРГ", перелік ГРС, на які поширюються результати контролю: Кременець, Горинка.
з газопроводу Торжок-Долина, точка відбору ГРС Мшанець за період з 01.05.2016р. по 31.05.2016р.
Число місяця | Компонентний склад, % мол. | [11 empty] | при 20°С; 101,325 кПа | [5 empty] | Температура точки роси вологи (Р=3.92 Мпа), ºС | Температура точки роси вуглеводнів, ºС | об҆҆҆҆҆єм спожитого газу тис.м³ | Маса механічних домішок, г/м³ | Масова концентрація меркаптанової сірки, г/м³ | Масова концентрація сірководню, г/м³
| метан C1 | етан C2 | пропан C3 | ізо-бутан i-C4 | н-бутан н C4 | нео-пентан нео-C5 | ізо-пентан i-C5 | н-пентан н-C5 | гексани та вищі C6+ | Кисень О2 | азот N2 | діоксид вуглецю CO2 | густина кг/м³ | теплота зоряння нижча МДж/м³ | теплота зоряння нижча кКал/м³ | Теплота згоряння вища МДж/м³ | Теплота згоряння вища кКал/м³ | число Воббе вище МДж/м³
04.05 | 90.073 | 4.846 | 1.026 | 0.115 | 0.177 | 0.002 | 0.051 | 0.042 | 0.029 | 0.016 | 1.765 | 1.858 | 0.7475 | 34.3774 | 8210.91 | 38.0639 | 9091.4 | 48.3177 | [6 empty] | 100 | ОК
10,05 | 89.681 | 5.035 | 1.172 | 0.124 | 0.198 | 0.003 | 0.054 | 0.045 | 0.029 | 0.013 | 1.741 | 1.905 | 0.7514 | 34.5268 | 8246.58 | 38.2236 | 9129.55 | 48.3934 | [6 empty] | 100 | ОК
17.05 | 89.782 | 4.875 | 1.219 | 0.135 | 0.218 | 0.001 | 0.061 | 0.053 | 0.047 | 0.013 | 1.734 | 1.862 | 0.7519 | 34.59 | 8260.88 | 38.29 | 9145.04 | 48.46 | [6 empty] | 100 | ОК
24.05 | 90.047 | 4.862 | 1.1 | 0.119 | 0.187 | 0.002 | 0.047 | 0.04 | 0.034 | 0.009 | 1.647 | 1.906 | 0.7486 | 34.46 | 8229.94 | 38.15 | 9112.03 | 48.39 |  |  |  | не виявл. | не виявл. | не виявл. | 100
31.05 | 89.838 | 4.934 | 1.183 | 0.127 | 0.201 | 0.003 | 0.051 | 0.042 | 0.034 | 0.011 | 1.671 | 1.905 | 0.7507 | 34.54 | 8248.55 | 38.23 | 9131.89 | 48.43 | [6 empty] | 100
0
| Головний інженер Тернопільського ЛВУМГ | [8 empty] | Тарапата Я.І.
| Підрозділу підприємства, якому підпорядкована ВХАЛ | [8 empty] | прізвище |  |  |  | підпис |  |  |  | дата
| Хімік ІІ кат. .2016р | [8 empty] | Снігур О.Б.
| ВХАЛ, де здійснювались аналізи газу | [8 empty] | прізвище |  |  |  | підпис |  |  |  | дата

## Отчет о совместимости
Отчет о совместимости для Пролетарка червень закачка 2012.xls
Дата отчета: 13.06.2012 15:12
Некоторые свойства данной книги не поддерживаются более ранними версиями Excel. Открытие книги в более ранней версии Excel или ее сохранение в формате более ранней версии приведет к потере или ограничению функциональности этих свойств.
Несущественная потеря точности | Число экземпляров | Версия
Некоторые ячейки или стили в этой книге содержат форматирование, не поддерживаемое выбранным форматом файла. Эти форматы будут преобразованы в наиболее близкий из имеющихся форматов. | 14 | Excel 97-2003