## Лист1
ПАТ "УКРТРАНСГАЗ"
Філія "УМГ"ЛЬВІВТРАНСГАЗ"
Рогатинського ПМ Тернопільського ЛВУМГ
Вимірювальна хіміко-аналітична лабораторія
Свідоцтво про атестацію № РЛ 156/15 дійсне до 14.12.2020 р.
ПАСПОРТ ФІЗИКО-ХІМІЧНИХ ПОКАЗНИКІВ ПРИРОДНОГО ГАЗУ
переданого Тернопільським ЛВУМГ та прийнятого ПАТ " Івано-Франківськгаз" перелік ГРС, на які поширюються результати контролю на ГРС Чаргів, ГРС Озеряни .
з газопроводу Торжок-Долина за період з 1.05.2016р. по 31.05.2016р.
Число місяця | Компонентний склад, % мол. | [11 empty] | при 20°С; 101,325 кПа | [5 empty] | Температура точки роси вологи (Р=3.92 Мпа), ºС | Температура точки роси вуглеводнів, ºС | Маса механічних домішок, г/м³ | Масова концентрація меркаптанової сірки, г/м³ | Масова концентрація сірководню,г/м³
| метан C1 | етан C2 | пропан C3 | ізо-бутан i-C4 | н-бутан н C4 | нео-пентан нео-C5 | ізо-пентан i-C5 | н-пентан н-C5 | гексани та вищі C6+ | Кисень О2 | азот N2 | діоксид вуглецю CO2 | густина кг/м³ | теплота зоряння нижча МДж/м³ | теплота зоряння нижча кКал/м³ | Теплота згоряння вища МДж/м³ | Теплота згоряння вища кКал/м³ | число Воббе вище МДж/м³
04.05. | 90.2386 | 4.7548 | 1.0292 | 0.1137 | 0.1726 | 0.0026 | 0.0516 | 0.0417 | 0.0497 | 0.0099 | 1.6649 | 1.8708 | 0.7471 | 34.41 | 8218.64 | 38.1 | 9099.98 | 48.4 | [5 empty] | 100.0001
10.05. | 90.0261 | 4.8554 | 1.0855 | 0.1165 | 0.1795 | 0.0019 | 0.0496 | 0.04 | 0.0443 | 0.0091 | 1.6657 | 1.9262 | 0.7489 | 34.44 | 8226.54 | 38.13 | 9108.27 | 48.38 | [5 empty] | 99.9998
18.05. | 89.6816 | 4.9066 | 1.2227 | 0.135 | 0.2189 | 0.0049 | 0.0605 | 0.0501 | 0.0595 | 0.013 | 1.7327 | 1.9146 | 0.7531 | 34.6 | 8263.39 | 38.3 | 9147.57 | 48.46 | [5 empty] | 100.0001
24.05. | 89.8929 | 4.9204 | 1.1219 | 0.1205 | 0.1844 | 0.0023 | 0.0493 | 0.0358 | 0.0386 | 0.0091 | 1.7274 | 1.8975 | 0.7496 | 34.47 | 8231.9 | 38.1751 | 9117.97 | 48.39 |  |  | не вияв | не вияв | не вияв | 100.0001
31.05. | 89.8169 | 4.9201 | 1.171 | 0.124 | 0.1945 | 0.0022 | 0.0528 | 0.0388 | 0.0398 | 0.0091 | 1.7073 | 1.9236 | 0.7508 | 34.51 | 8241.95 | 38.22 | 9128.74 | 48.41 | [5 empty] | 100.0001
| Головний інженер | [7 empty] | Таратапа Я.І.
| Підрозділу підприємства, якому підпорядкована ХАЛ | [8 empty] | прізвище |  | підпис | [5 empty] | дата
| Технік-лаборант | [7 empty] | Чорна Г.В.
| ХАЛ, де здійснювались аналізи газу | [8 empty] | прізвище |  | підпис | [5 empty] | дата

## Отчет о совместимости
Отчет о совместимости для Пролетарка червень закачка 2012.xls
Дата отчета: 13.06.2012 15:12
Некоторые свойства данной книги не поддерживаются более ранними версиями Excel. Открытие книги в более ранней версии Excel или ее сохранение в формате более ранней версии приведет к потере или ограничению функциональности этих свойств.
Несущественная потеря точности | Число экземпляров | Версия
Некоторые ячейки или стили в этой книге содержат форматирование, не поддерживаемое выбранным форматом файла. Эти форматы будут преобразованы в наиболее близкий из имеющихся форматов. | 14 | Excel 97-2003