## Паспорт
ПАТ "УКРТРАНСГАЗ"
Філія "УМГ"ХАРКІВТРАНСГАЗ"
Первомайський п/м Первомайське ЛВУМГ
Вимірювальна хіміко-аналітична лабораторія
Свідоцтво про атестацію № 100-356/2015 дійсне до 20.12.2018 р.
ПАСПОРТ ФІЗИКО-ХІМІЧНИХ ПОКАЗНИКІВ ПРИРОДНОГО ГАЗУ №19-15 травень
переданого Первомайським ЛВУМГ філії "УМГ "Харківтрансгаз" та прийнятого ПАТ "ХАРКІВГАЗ" , по ГРС "Олексіївка", "Руновщина", "Борова"
з магістрального газопроводу "СОЮЗ" за період з 01.05.2016 р. по 31.05.2016 р.
| Число місяця | Компонентний склад , % мол. | [11 empty] | Фізико-хімічні показники газу, при 20 ºС, 101,325 кПа | [5 empty] | Температура точки роси вологи (Р = 3.92 МПа) | Температура точки роси вуглеводів, ºС | Маса механічних домішок, г/100м3 | Масова концентрація меркаптанової сірки, г/м3 | Масова концентрація сірководню, г/м3
|  | метан C₁ | етан C₂ | пропан С₃ | ізо-бутан i-C₄ | н-бутан н C₄ | нео-пентан нео-C₅ | ізо-пентан i-C₅ | н-пентан н-C₅ | гексани та вищі C₆+ | Кисень О₂ | азот N₂ | діоксид вуглецю CO₂ | Густина, кг/м3 | Теплота згоряння нижча, МДж/м3(кВт⋅год/м3) | Теплота зоряння нижча кКал/м³ | Теплота згоряння вища, МДж/м3 (кВт⋅год/м3) | Теплота згоряння вища кКал/м³ | Число Воббе вище, МДж/м3 (кВт⋅год/м3)
| 1 | [23 empty] | 0
| 2 | [23 empty] | 0
| 3 | [23 empty] | 0
| 4 | 95.8291 | 2.3112 | 0.7042 | 0.1112 | 0.1071 | 0.0014 | 0.0223 | 0.016 | 0.0116 | 0.0084 | 0.702 | 0.1755 | 0.7007 | 34.3305 | 8199.6991 | 38.0666 | 9092.0512 | 49.907 | -20.1 | -18.4 |  |  |  | 100 | ОК
| 5 | 95.6555 | 2.4116 | 0.7498 | 0.1156 | 0.1109 | 0.0013 | 0.0227 | 0.0164 | 0.0113 | 0.012 | 0.7132 | 0.1798 | 0.7021 | 34.3809 | 8211.7369 | 38.1204 | 9104.9011 | 49.9274 | -21.5 | -19 |  |  |  | 100.0001
| 6 | 95.5096 | 2.519 | 0.7824 | 0.1233 | 0.1178 | 0.0014 | 0.0239 | 0.0173 | 0.0115 | 0.0142 | 0.6897 | 0.1898 | 0.7035 | 34.4437 | 8226.7364 | 38.1878 | 9120.9993 | 49.9678 | -23,2 | -22 |  |  |  | 99.9999
| 7 | [23 empty] | 0
| 8 | [23 empty] | 0
| 9 | [23 empty] | 0
| 10 | 95.4239 | 2.6027 | 0.7974 | 0.1261 | 0.1192 | 0.0014 | 0.0238 | 0.0169 | 0.0116 | 0.0068 | 0.6698 | 0.2004 | 0.7042 | 34.48 | 8235.88 | 38.23 | 9130.84 | 50 | нижче -25 | нижче -25 | відсут. |  |  | 100 | ОК
| 11 | 95.2902 | 2.679 | 0.8253 | 0.1294 | 0.1223 | 0.0014 | 0.0239 | 0.017 | 0.0113 | 0.0099 | 0.6784 | 0.2119 | 0.7053 | 34.51 | 8243.41 | 38.26 | 9138.84 | 50 | -24.3 | -23.2 |  | 0 | не виявл. | 100 | ОК
| 12 | 95.3408 | 2.6456 | 0.8168 | 0.1299 | 0.1231 | 0.0014 | 0.0247 | 0.0179 | 0.0121 | 0.0071 | 0.6642 | 0.2163 | 0.705 | 34.51 | 8242.19 | 38.26 | 9137.58 | 50 | -24.6 | -23.4 |  |  |  | 99.9999
| 13 | 95.2615 | 2.7088 | 0.83 | 0.1313 | 0.1236 | 0.0014 | 0.0246 | 0.0176 | 0.0118 | 0.0081 | 0.662 | 0.2195 | 0.7056 | 34.5316 | 8247.731 | 38.282 | 9143.4986 | 50.016 | -23.8 | -22.8 |  |  |  | 100.0002
| 14 | [23 empty] | 0
| 15 | [23 empty] | 0
| 16 | 95.1945 | 2.753 | 0.848 | 0.1344 | 0.127 | 0.0015 | 0.0253 | 0.0183 | 0.0128 | 0.0079 | 0.6563 | 0.2211 | 0.7062 | 34.5619 | 8254.968 | 38.3146 | 9151.285 | 50.0359 | -23.7 | -22 |  |  |  | 100.0001
| 17 | 95.2364 | 2.7196 | 0.8295 | 0.1306 | 0.1228 | 0.0014 | 0.0245 | 0.0178 | 0.012 | 0.0091 | 0.6782 | 0.2182 | 0.7057 | 34.528 | 8246.8711 | 38.278 | 9142.5432 | 50.0068 | -23 | -22.1 |  |  |  | 100.0001
| 18 | 95.1555 | 2.772 | 0.8499 | 0.1339 | 0.1256 | 0.0014 | 0.0249 | 0.0179 | 0.0122 | 0.0076 | 0.671 | 0.228 | 0.7065 | 34.56 | 8253.96 | 38.31 | 9150.14 | 50.02 | -23.3 | -21.8 |  |  |  | 99.9999
| 19 | 95.1506 | 2.7477 | 0.8676 | 0.1373 | 0.1311 | 0.0015 | 0.0266 | 0.0194 | 0.0138 | 0.0069 | 0.6718 | 0.2256 | 0.7068 | 34.57 | 8257.79 | 38.33 | 9154.22 | 50.03 | -23,6 | -21.9 |  |  |  | 99.9999
| 20 | 95.3413 | 2.6291 | 0.8261 | 0.1313 | 0.1259 | 0.0015 | 0.0257 | 0.0188 | 0.0135 | 0.0072 | 0.6683 | 0.2113 | 0.7052 | 34.5161 | 8244.0289 | 38.2654 | 9139.5338 | 50.0098 | -22.8 | -21.7 |  |  |  | 100 | ОК
| 21 | [23 empty] | 0
| 22 | [23 empty] | 0
| 23 | 95.2385 | 2.6722 | 0.841 | 0.1336 | 0.1243 | 0.0014 | 0.0252 | 0.018 | 0.0135 | 0.0104 | 0.7045 | 0.2174 | 0.7058 | 34.519 | 8244.7215 | 38.268 | 9140.1548 | 49.9891 | -22,8 | -22 |  |  |  | 100 | ОК
| 24 | 95.176 | 2.7025 | 0.8622 | 0.1388 | 0.1306 | 0.0015 | 0.0263 | 0.0188 | 0.0138 | 0.0109 | 0.6981 | 0.2204 | 0.7065 | 34.5505 | 8252.2452 | 38.3017 | 9148.2039 | 50.0085 | -21,5 | -19.3 | відсут. |  |  | 99.9999
| 25 | 95.2313 | 2.6893 | 0.8562 | 0.1332 | 0.1249 | 0.0014 | 0.0243 | 0.0171 | 0.0124 | 0.0103 | 0.6892 | 0.2103 | 0.7059 | 34.5359 | 8248.758 | 38.2863 | 9144.5257 | 50.0112 | -20,8 | -19.2 |  |  |  | 99.9999
| 26 | 95.3045 | 2.5962 | 0.8447 | 0.1326 | 0.1255 | 0.0014 | 0.0248 | 0.0176 | 0.0121 | 0.0116 | 0.7157 | 0.2131 | 0.7054 | 34.4959 | 8239.2042 | 38.2431 | 9134.2075 | 49.9722 | -21,2 | -19.9 |  |  |  | 99.9998
| 27 | 95.4465 | 2.4837 | 0.8142 | 0.1287 | 0.1241 | 0.0014 | 0.0258 | 0.0186 | 0.0137 | 0.0122 | 0.7242 | 0.2069 | 0.7044 | 34.4495 | 8228.1217 | 38.1934 | 9122.3369 | 49.9444 | -22,4 | -20,8 |  |  |  | 100 | ОК
| 28 | [23 empty] | 0
| 29 | [23 empty] | 0
| 30 | 95.4585 | 2.5166 | 0.8044 | 0.1259 | 0.1182 | 0.0014 | 0.0237 | 0.0172 | 0.0133 | 0.0079 | 0.7025 | 0.2105 | 0.7041 | 34.4497 | 8228.1695 | 38.1938 | 9122.4324 | 49.9543 | -23,1 | -21.3 |  |  |  | 100.0001
| 31 | 95.1959 | 2.6453 | 0.8727 | 0.1354 | 0.1315 | 0.0014 | 0.0263 | 0.0195 | 0.0148 | 0.0077 | 0.7224 | 0.227 | 0.7065 | 34.5315 | 8247.7071 | 38.2811 | 9143.2837 | 49.983 | -23.6 | -21.7 |  | 0 | не виявл. | 99.9999
| 31 | [23 empty] | 0
|  | Головний інженер Первомайського ЛВУМГ Журавель І.В. | [18 empty] | " 31 " травня 2016 р.
|  |  | Керівник підрозділу, якому підпорядкована лабораторія | [7 empty] | прізвище | [6 empty] | підпис |  |  |  | дата
|  | Начальник хіміко-аналітичної лабораторії Первомайського ЛВУМГ Сипко Е.П. | [18 empty] | " 31 " травня 2016 р.
|  |  | Керівник лабораторії,де здійснювались аналізи газу | [7 empty] | прізвище | [6 empty] | підпис |  |  |  | дата

## Додаток
Додаток до ПАСПОРТА ФІЗИКО-ХІМІЧНИХ ПОКАЗНИКІВ ПРИРОДНОГО ГАЗУ №19-15 травень
переданого Первомайським ЛВУМГ філії "УМГ "Харківтрансгаз" та прийнятого ПАТ "ХАРКІВГАЗ" ,
по ГРС "Олексіївка", "Руновщина", "Борова" з магістрального газопроводу "СОЮЗ"
за період з 01.05.2016 р. по 31.05.2016 р.
| Число місяця | Обсяг газу, переданого за добу, м3 |  |  | Загальний обсяг газу, м³ | Теплота згоряння ниижа, (за поточну добу та середньозважене значення за місяць) МДж/м³
|  | ГРС "Олексіївка" | ГРС "Руновщина" | ГРС "Борова"
| 1 | 810 | 742 | 2817 | 4369 | 34.29 | Если в первом числе месяца у нас не было измерения ФХП, то в X15 вводим последнее значение Теплоты сгорания низшей вручную из прошлого месяца!
| 2 | 688 | 667 | 2379 | 3734 | 34.29
| 3 | 672 | 639 | 2196 | 3507 | 34.29
| 4 | 597 | 590 | 2180 | 3367 | 34.3305
| 5 | 558 | 602 | 2243 | 3403 | 34.3809
| 6 | 712 | 716 | 2673 | 4101 | 34.4437
| 7 | 827 | 1036 | 2497 | 4360 | 34.4437
| 8 | 586 | 989 | 1765 | 3340 | 34.4437
| 9 | 526 | 462 | 1789 | 2777 | 34.4437
| 10 | 393 | 448 | 1439 | 2280 | 34.48
| 11 | 419 | 440 | 1594 | 2453 | 34.51
| 12 | 412 | 442 | 2121 | 2975 | 34.51
| 13 | 436 | 444 | 1999 | 2879 | 34.5316
| 14 | 680 | 658 | 2252 | 3590 | 34.5316
| 15 | 551 | 600 | 1763 | 2914 | 34.5316
| 16 | 413 | 483 | 1387 | 2283 | 34.5619
| 17 | 371 | 459 | 1681 | 2511 | 34.528
| 18 | 422 | 490 | 1714 | 2626 | 34.56
| 19 | 562 | 543 | 1848 | 2953 | 34.57
| 20 | 723 | 666 | 1803 | 3192 | 34.5161
| 21 | 778 | 676 | 2847 | 4301 | 34.5161
| 22 | 490 | 536 | 2109 | 3135 | 34.5161
| 23 | 420 | 431 | 1498 | 2349 | 34.519
| 24 | 397 | 440 | 1366 | 2203 | 34.5505
| 25 | 284 | 420 | 1380 | 2084 | 34.5359
| 26 | 215 | 415 | 1315 | 1945 | 34.4959
| 27 | 228 | 426 | 1126 | 1780 | 34.4495
| 28 | 280 | 468 | 1207 | 1955 | 34.4495
| 29 | 210 | 471 | 1256 | 1937 | 34.4495
| 30 | 332 | 432 | 1190 | 1954 | 34.4497
| 31 | 315 | 401 | 988 | 1704 | 34.5315
| Загальний обсяг газу, м3 | 15307 | 17232 | 56422 | 88961 | 34.463 | Столбец X не трогать, данные пересчитываются и переносятся из Паспорта!
31
Головний інженер Первомайського ЛВУМГ |  |  |  | Журавель І.В. |  | " 31 " травня 2016 р.
| Керівник підрозділу, якому підпорядкована лабораторія |  |  | прізвище | підпис | дата
Провідний діспетчер з трансовтування газу |  |  |  | Мешечко В.В. |  | " 31 " травня 2016 р.
|  |  |  | прізвище | підпис | дата