## Паспорт
ПАТ "УКРТРАНСГАЗ"
Філія "УМГ"ХАРКІВТРАНСГАЗ"
п/м КС Борова Первомайське ЛВУМГ
Вимірювальна хіміко-аналітична лабораторія
Свідоцтво про атестацію № 100-037/2013 дійсне до 24.10.2017 р.
ПАСПОРТ ФІЗИКО-ХІМІЧНИХ ПОКАЗНИКІВ ПРИРОДНОГО ГАЗУ № 19-26 травень
переданого ''УМГ"Харківтрансгаз" проммайданчик КС Борова Первомайського ЛВУМГ та прийнятого ПАТ "Харківгаз"
ГРС "Восток", "Лісна Стінка", "Савинці", "Заліман" магістрального газопроводу "НОВОПСКОВ-ШЕБЕЛИНКА"
з 01.05.2016 р. по31.05.2016р.
| Число місяця | Компонентний склад , % мол. | [11 empty] | Фізико-хімічні показники газу, при 20 ºС, 101,325 кПа | [5 empty] | Температура точки роси вологи (Р = 3.92 МПа) | Температура точки роси вуглеводів, ºС | Маса механічних домішок, г/100м3 | Масова концентрація меркаптанової сірки, г/м3 | Масова концентрація сірководню, г/м3
|  | метан C₁ | етан C₂ | пропан С₃ | ізо-бутан i-C₄ | н-бутан н C₄ | нео-пентан нео-C₅ | ізо-пентан i-C₅ | н-пентан н-C₅ | гексани та вищі C₆+ | Кисень О₂ | азот N₂ | діоксид вуглецю CO₂ | Густина, кг/м3 | Теплота згоряння нижча, МДж/м3(кВт⋅год/м3) | Теплота зоряння нижча кКал/м³ | Теплота згоряння вища, МДж/м3 (кВт⋅год/м3) | Теплота згоряння вища кКал/м³ | Число Воббе вище, МДж/м3 (кВт⋅год/м3)
| 1 | [23 empty] | 0
| 2 | [23 empty] | 0
| 3 | [23 empty] | 0
| 4 | 92.583 | 4.0938 | 0.9502 | 0.1226 | 0.1965 | 0.0114 | 0.0598 | 0.0468 | 0.11 | 0.0089 | 1.6033 | 0.2137 | 0.7255 | 34.895 | 8334.53 | 38.6418 | 9229.44 | 49.7879 | -9.8 |  |  |  |  | 100 | ОК
| 5 | 92.5563 | 4.085 | 0.9437 | 0.1215 | 0.1961 | 0.0121 | 0.0607 | 0.0475 | 0.1163 | 0.0081 | 1.5727 | 0.28 | 0.7262 | 34.8871 | 8332.64 | 38.6329 | 9227.31 | 49.7524 | [5 empty] | 100 | ОК
| 6 | 92.558 | 4.1099 | 0.963 | 0.123 | 0.1969 | 0.0121 | 0.06 | 0.0467 | 0.1057 | 0.0085 | 1.592 | 0.2242 | 0.7257 | 34.9022 | 8336.25 | 38.6495 | 9231.27 | 49.7904 | [5 empty] | 100 | ОК
| 7 | [23 empty] | 0
| 8 | [23 empty] | 0
| 9 | [23 empty] | 0
| 10 | 92.4567 | 4.1415 | 0.987 | 0.1265 | 0.2025 | 0.0104 | 0.0599 | 0.0478 | 0.0912 | 0.0097 | 1.6242 | 0.2425 | 0.7263 | 34.8933 | 8334.12 | 38.6393 | 9228.84 | 49.7578 | -13.5 |  |  |  |  | 99.9999
| 11 | 92.5332 | 4.0847 | 0.9729 | 0.1241 | 0.2003 | 0.0121 | 0.0594 | 0.0474 | 0.1083 | 0.0092 | 1.6035 | 0.2448 | 0.7262 | 34.8968 | 8334.96 | 38.6433 | 9229.79 | 49.7677 | [5 empty] | 99.9999
| 12 | 92.7025 | 4.0263 | 0.9513 | 0.1226 | 0.1978 | 0.0107 | 0.0586 | 0.0467 | 0.1058 | 0.0076 | 1.565 | 0.2051 | 0.7247 | 34.8876 | 8332.76 | 38.6344 | 9227.67 | 49.8069 | [5 empty] | 100 | ОК
| 13 | 92.5938 | 4.0932 | 0.9729 | 0.1239 | 0.1995 | 0.0125 | 0.0595 | 0.0468 | 0.1107 | 0.0081 | 1.6122 | 0.167 | 0.7254 | 34.9244 | 8341.55 | 38.6738 | 9237.08 | 49.8336 | [5 empty] | 100.0001
| 14 | [23 empty] | 0
| 15 | [23 empty] | 0
| 16 | 92.4535 | 4.1318 | 0.9786 | 0.1244 | 0.2004 | 0.0119 | 0.0599 | 0.0472 | 0.0931 | 0.0094 | 1.6527 | 0.2369 | 0.7262 | 34.879 | 8330.71 | 38.6237 | 9225.11 | 49.7404 | -11.8 |  |  |  |  | 99.9998
| 17 | 92.4897 | 4.1224 | 0.9733 | 0.1242 | 0.1987 | 0.0131 | 0.0593 | 0.0467 | 0.1147 | 0.0068 | 1.6137 | 0.2374 | 0.7265 | 34.914 | 8339.07 | 38.6618 | 9234.21 | 49.7798 | [5 empty] | 100 | ОК
| 18 | 92.4551 | 4.1279 | 0.9661 | 0.1241 | 0.1986 | 0.0131 | 0.0599 | 0.0464 | 0.1013 | 0.0103 | 1.6457 | 0.2517 | 0.7264 | 34.8777 | 8330.4 | 38.6222 | 9224.75 | 49.7323 | [5 empty] | 100.0002
| 19 | 92.5602 | 4.0726 | 0.9387 | 0.1197 | 0.1938 | 0.0123 | 0.0589 | 0.0465 | 0.1013 | 0.0093 | 1.6231 | 0.2634 | 0.7256 | 34.8444 | 8322.44 | 38.5867 | 9216.27 | 49.7147 | [5 empty] | 99.9998
| 20 | 92.4234 | 4.1551 | 0.9853 | 0.1256 | 0.201 | 0.0108 | 0.0605 | 0.0471 | 0.1021 | 0.0095 | 1.6446 | 0.235 | 0.7267 | 34.9042 | 8336.72 | 38.6508 | 9231.58 | 49.7604 | [5 empty] | 100 | ОК
| 21 | [23 empty] | 0
| 22 | [23 empty] | 0
| 23 | 92.4431 | 4.1409 | 0.9839 | 0.1251 | 0.2004 | 0.0113 | 0.06 | 0.0468 | 0.0973 | 0.0106 | 1.6565 | 0.224 | 0.7263 | 34.8918 | 8333.76 | 38.6375 | 9228.41 | 49.7545 | -13.5 |  |  |  |  | 99.9999
| 24 | 92.5302 | 4.1039 | 0.9717 | 0.1234 | 0.1993 | 0.011 | 0.0601 | 0.0464 | 0.0941 | 0.0124 | 1.6427 | 0.2048 | 0.7255 | 34.8793 | 8330.78 | 38.6245 | 9225.3 | 49.7652 | [5 empty] | 100 | ОК
| 25 | 92.5343 | 4.1006 | 0.958 | 0.1214 | 0.1956 | 0.0108 | 0.0594 | 0.047 | 0.0946 | 0.0081 | 1.6154 | 0.2548 | 0.7257 | 34.861 | 8326.41 | 38.6047 | 9220.57 | 49.7347 | [5 empty] | 100 | ОК
| 26 | 92.5782 | 4.063 | 0.9578 | 0.1228 | 0.197 | 0.0107 | 0.0593 | 0.0465 | 0.095 | 0.0105 | 1.615 | 0.2442 | 0.7254 | 34.8559 | 8325.19 | 38.5993 | 9219.28 | 49.7377 | [5 empty] | 100 | ОК
| 27 | 92.5741 | 4.0669 | 0.9605 | 0.1229 | 0.1969 | 0.0108 | 0.059 | 0.0463 | 0.0934 | 0.0106 | 1.6188 | 0.2399 | 0.7254 | 34.8559 | 8325.19 | 38.5993 | 9219.28 | 49.7388 | [5 empty] | 100.0001
| 28 | [23 empty] | 0
| 29 | [23 empty] | 0
| 30 | 92.6853 | 4.037 | 0.9372 | 0.1201 | 0.1942 | 0.0123 | 0.0584 | 0.0462 | 0.0915 | 0.0092 | 1.5946 | 0.2139 | 0.7244 | 34.8474 | 8323.16 | 38.5909 | 9217.28 | 49.7627 | -14.7 |  |  |  |  | 99.9999
| 31 | 92.6596 | 4.0598 | 0.9504 | 0.121 | 0.1947 | 0.013 | 0.0586 | 0.0458 | 0.1066 | 0.0084 | 1.6062 | 0.1768 | 0.7247 | 34.8899 | 8333.31 | 38.6367 | 9228.22 | 49.8087 | [5 empty] | 100.0009
| 31 | [23 empty] | 0
Головний інженер Первомайського ЛВУМГ | [9 empty] | І.В.Журавель | [9 empty] | 31 травня 2016 р.
Керівник підрозділу, якому підпорядкована лабораторія | [9 empty] | прізвище | [6 empty] | підпис |  |  | дата
Начальник ХАЛ ПМ КС Борова Первомайського ЛВУМГ | [9 empty] | В.М.Карапута | [9 empty] | 31 травня 2016 р.
| Керівник лабораторії, де здійснювався аналіз газу | [8 empty] | прізвище | [6 empty] | підпис |  |  | дата

## Додаток
Додаток до ПАСПОРТА ФІЗИКО-ХІМІЧНИХ ПОКАЗНИКІВ ПРИРОДНОГО ГАЗУ № 19-26 травень
переданого ''УМГ"Харківтрансгаз" проммайданчик КС Борова Первомайського ЛВУМГ та прийнятого ПАТ "Харківгаз"
по ГРС "Восток", "Лісна Стінка", "Савинці", "Заліман" з магістрального газопроводу "НОВОПСКОВ-ШЕБЕЛИНКА"
з 01.05.2016 р. по 31.05.2016 р.
| Число місяця | Обсяг газу, переданого за добу, м3 |  |  |  | Загальний обсяг газу, м³ | Теплота згоряння ниижа, (за поточну добу та середньозважене значення за місяць) МДж/м3
|  | ГРС "Лісна Стінка" | ГРС "Восток" | ГРС "Савинці" | ГРС "Заліман"
| 1 | 1022 | 3243 | 3466 | 402 | 8133 | 34.9 | Если в первом числе месяца у нас не было измерения ФХП, то в X15 вводим последнее значение Теплоты сгорания низшей вручную из прошлого месяца!
| 2 | 921 | 2815 | 3610 | 367 | 7713 | 34.9
| 3 | 664 | 2762 | 3243 | 350 | 7019 | 34.9
| 4 | 539 | 2153 | 3118 | 305 | 6115 | 34.895
| 5 | 578 | 2214 | 3058 | 286 | 6136 | 34.8871
| 6 | 868 | 2585 | 3833 | 359 | 7645 | 34.9022
| 7 | 674 | 3103 | 3896 | 423 | 8096 | 34.9022
| 8 | 522 | 2330 | 1911 | 291 | 5054 | 34.9022
| 9 | 375 | 1859 | 2115 | 245 | 4594 | 34.9022
| 10 | 318 | 1530 | 1946 | 231 | 4025 | 34.8933
| 11 | 286 | 1475 | 1814 | 216 | 3791 | 34.8968
| 12 | 313 | 1530 | 1601 | 231 | 3675 | 34.8876
| 13 | 363 | 1663 | 1510 | 219 | 3755 | 34.9244
| 14 | 668 | 2233 | 2157 | 298 | 5356 | 34.9244
| 15 | 488 | 2270 | 2096 | 291 | 5145 | 34.9244
| 16 | 336 | 2019 | 1714 | 236 | 4305 | 34.879
| 17 | 294 | 1567 | 1581 | 242 | 3684 | 34.914
| 18 | 341 | 2934 | 1624 | 250 | 5149 | 34.8777
| 19 | 534 | 3475 | 1828 | 269 | 6106 | 34.8444
| 20 | 644 | 3735 | 2257 | 294 | 6930 | 34.9042
| 21 | 816 | 5197 | 2696 | 354 | 9063 | 34.9042
| 22 | 504 | 4112 | 2027 | 300 | 6943 | 34.9042
| 23 | 419 | 3076 | 1564 | 235 | 5294 | 34.8918
| 24 | 372 | 2720 | 1501 | 232 | 4825 | 34.8793
| 25 | 407 | 3141 | 1444 | 231 | 5223 | 34.861
| 26 | 448 | 4248 | 1397 | 218 | 6311 | 34.8559
| 27 | 462 | 3748 | 1402 | 215 | 5827 | 34.8559
| 28 | 449 | 2988 | 1391 | 219 | 5047 | 34.8559
| 29 | 444 | 2659 | 1470 | 230 | 4803 | 34.8559
| 30 | 450 | 1774 | 1361 | 220 | 3805 | 34.8474
| 31 | 451 | 2064 | 1411 | 217 | 4143 | 34.8899
| Загальний обсяг газу, м3 | 15970 | 83222 | 66042 | 8476 | 173710 | 34.8899 | Столбец X не трогать, данные пересчитываются и переносятся из Паспорта!
Головний інженер Первомайського ЛВУМГ |  |  |  | Журавель І.В. |  |  | " 31 " травня 2016 р.
Керівник підрозділу, якому підпорядкована лабораторія |  |  |  | прізвище | підпис
Провідний діспетчер з трансовтування газу |  |  |  | Мешечко В.В. |  |  | " 31 " травня 2016 р.
|  |  |  | прізвище | підпис