## Паспорт
ПАТ "УКРТРАНСГАЗ"
Філія "УМГ "ХАРКІВТРАНСГАЗ"
Харківський п/м Харківського ЛВУМГ
Вимірювальна хіміко-аналітична лабораторія
Свідоцтво про атестацію № ______________ дійсне до _________________ р. |  |  | № 100-359/2015 |  | дійсне до 20.12.2018 р.
ПАСПОРТ ФІЗИКО-ХІМІЧНИХ ПОКАЗНИКІВ ПРИРОДНОГО ГАЗУ
переданого Харківським ЛВУМГ та прийнятого ПАТ "Харківгаз" по ГРС-3 м.Харків
з газопроводу ШБКБ за період з 01.05.2016 по 31.05.2016
Число місяця | Компонентний склад , % мол. | [11 empty] | Фізико-хімічні показники газу, при 20 ºС, 101,325 кПа | [5 empty] | Температура точки роси вологи (Р = 3.92 МПа) | Температура точки роси вуглеводів, ºС | Маса механічних домішок, г/100м3 | Масова концентрація меркаптанової сірки, г/м3 | Масова концентрація сірководню, г/м3
| метан C₁ | етан C₂ | пропан С₃ | ізо-бутан i-C₄ | н-бутан н C₄ | нео-пентан нео-C₅ | ізо-пентан i-C₅ | н-пентан н-C₅ | гексани та вищі C₆+ | Кисень О₂ | азот N₂ | діоксид вуглецю CO₂ | Густина, кг/м3 | Теплота згоряння нижча, МДж/м3(кВт⋅год/м3) | Теплота зоряння нижча кКал/м³ | Теплота згоряння вища, МДж/м3 (кВт⋅год/м3) | Теплота згоряння вища кКал/м³ | Число Воббе вище, МДж/м3 (кВт⋅год/м3)
1 | [23 empty] | 0
2 | [23 empty] | 0
3 | [23 empty] | 0
4 | 89.754 | 4.6156 | 1.399 | 0.1345 | 0.2649 | 0.0033 | 0.0603 | 0.0517 | 0.0989 | 0.0527 | 2.443 | 1.1221 | 0.75 | 34.7135 | 8291 | 38.4413 | 9182 | 48.7162 | -9.4 | -4.8 | відсутні | <0,0002 | 0.0016 | 100 | ОК
5 | [23 empty] | 0
6 | [23 empty] | 0
7 | [23 empty] | 0
8 | [23 empty] | 0
9 | [23 empty] | 0
10 | [23 empty] | 0
11 | [23 empty] | 0
12 | [23 empty] | 0
13 | [23 empty] | 0
14 | [23 empty] | 0
15 | [23 empty] | 0
16 | [23 empty] | 0
17 | [23 empty] | 0
18 | [23 empty] | 0
19 | [23 empty] | 0
20 | [23 empty] | 0
21 | [23 empty] | 0
22 | [23 empty] | 0
23 | [23 empty] | 0
24 | [23 empty] | 0
25 | [23 empty] | 0
26 | [23 empty] | 0
27 | [23 empty] | 0
28 | [23 empty] | 0
29 | [23 empty] | 0
30 | [23 empty] | 0
31 | [23 empty] | 0
31 | [23 empty] | 0
| Начальник Харківського ЛВУМГ | [12 empty] | Ханикін С.Ю. | [6 empty] | 2016-06-01
|  | Підрозділу підприємства, якому підпорядкована ВХАЛ | [11 empty] | прізвище |  |  |  |  | підпис |  |  | дата
| Завідувач лабораторії Харківського ПМ Харківського ЛВУМГ | [12 empty] | Крупчицький Д.О. | [6 empty] | 2016-06-01
|  | ВХАЛ, де здійснювались аналізи газу | [11 empty] | прізвище |  |  |  |  | підпис |  |  | дата

## Додаток
ПАТ "УКРТРАНСГАЗ"
Філія "УМГ "ХАРКІВТРАНСГАЗ"
Харківський п/м Харківського ЛВУМГ
Додаток до Паспорту фізико-хімічних показників природного газу
переданого Харківським ЛВУМГ по ГРС-3 м.Харків
з газопроводу ШБКБ за період з 01.05.2016 по 31.05.2016
Обсяг газу, переданого за добу взятий з бази даних hostlib (дані з автоматичних обчислювачів витрати газу без урахування ВТВ).
Число місяця | Обсяг газу, переданого за добу, м3 | [19 empty] | Загальний обсяг газу, м3 | Теплота згоряння ниижа, (за поточну добу та середньозважене значення за місяць) МДж/м3
| ГРС-1 м.Чугуїв ТЕЦ | ГРС-1 м.Чугуїв с.Есхар | ГРС-1 м.Чугуїв теплиці | ГРС-3 м.Харків місто | ГРС-3 м.Харків с.Рогань | ГРС Введенка
1 | 1775.79 | 2788.34 | 0 | 0 | 6543.98 | 7916.04 | [14 empty] | 19024.15 | 34.61 | Если в первом числе месяца у нас не было измерения ФХП, то в X15 вводим последнее значение Теплоты сгорания низшей вручную из прошлого месяца!
2 | 1672.2 | 2828.72 | 0 | 0 | 7150.49 | 7251.05 | [14 empty] | 18902.46 | 34.61
3 | 29405 | 2671.28 | 0 | 0 | 6988.19 | 6022.4 | [14 empty] | 45086.87 | 34.61
4 | 1449.97 | 2416.15 | 0 | 0 | 6363.04 | 7010.11 | [14 empty] | 17239.27 | 34.7135
5 | 795.3 | 2466.52 | 0 | 0 | 6320.62 | 5417 | [14 empty] | 14999.44 | 34.7135
6 | 969.1 | 3074.82 | 0 | 0 | 7901.17 | 7856.25 | [14 empty] | 19801.34 | 34.7135
7 | 1194.87 | 3238.08 | 0 | 0 | 7534.88 | 6646.65 | [14 empty] | 18614.48 | 34.7135
8 | 1475.41 | 2386.32 | 0 | 0 | 5676.21 | 5180.7 | [14 empty] | 14718.64 | 34.7135
9 | 941.5 | 2167.49 | 0 | 0 | 5787.69 | 4634.35 | [14 empty] | 13531.03 | 34.7135
10 | 1054.57 | 1856.2 | 0 | 0 | 4997.99 | 0 | [14 empty] | 7908.76 | 34.7135
11 | 1069.62 | 1917.74 | 0 | 0 | 5216.11 | 0 | [14 empty] | 8203.47 | 34.7135
12 | 1370.63 | 1898.99 | 0 | 0 | 5315.36 | 0 | [14 empty] | 8584.98 | 34.7135 | Столбец X не трогать, данные пересчитываются и переносятся из Паспорта!
13 | 1061.63 | 1900.29 | 0 | 0 | 5152.68 | 0 | [14 empty] | 8114.6 | 34.7135
14 | 920.56 | 2707.34 | 0 | 0 | 6343.78 | 0 | [14 empty] | 9971.68 | 34.7135
15 | 944.1 | 2391.78 | 0 | 0 | 5954.55 | 0 | [14 empty] | 9290.43 | 34.7135
16 | 436.3 | 1888.72 | 0 | 0 | 5270.33 | 0 | [14 empty] | 7595.35 | 34.7135
17 | 630.4 | 1856.07 | 0 | 0 | 5170.55 | 0 | [14 empty] | 7657.02 | 34.7135
18 | 504.49 | 1901.79 | 0 | 0 | 5430.15 | 0 | [14 empty] | 7836.43 | 34.7135
19 | 278.28 | 2123.34 | 0 | 0 | 5574.01 | 0 | [14 empty] | 7975.63 | 34.7135
20 | 335.88 | 2359.48 | 0 | 0 | 6485.85 | 0 | [14 empty] | 9181.21 | 34.7135
21 | 26230.4 | 2792.11 | 0 | 0 | 7146.06 | 0 | [14 empty] | 36168.57 | 34.7135
22 | 22614.38 | 2405.58 | 0 | 0 | 6228.63 | 0 | [14 empty] | 31248.59 | 34.7135
23 | 9913.41 | 1978.42 | 0 | 0 | 5694.69 | 0 | [14 empty] | 17586.52 | 34.7135
24 | 1170.54 | 1859.03 | 0 | 0 | 10461.81 | 0 | [14 empty] | 13491.38 | 34.7135
25 | 1193.24 | 1746.66 | 0 | 0 | 10064.88 | 0 | [14 empty] | 13004.78 | 34.7135
26 | 1136.05 | 1723.39 | 0 | 0 | 6479.52 | 0 | [14 empty] | 9338.96 | 34.7135
27 | 9715.77 | 1648.56 | 0 | 0 | 4650.09 | 0 | [14 empty] | 16014.42 | 34.7135
28 | 13934.02 | 1715.81 | 0 | 0 | 4782.71 | 0 | [14 empty] | 20432.54 | 34.7135
29 | 786.86 | 1865.11 | 0 | 0 | 8616.08 | 0 | [14 empty] | 11268.05 | 34.7135
30 | 938.09 | 1745.25 | 0 | 0 | 11607.41 | 0 | [14 empty] | 14290.75 | 34.7135
31 | 16736.21 | 1717.64 | 0 | 0 | 13380.22 | 0 | [14 empty] | 31834.07 | 34.7135
Загальний обсяг газу, м3 | 152654.57 | 68037.02 | 0 | 0 | 210289.73 | 57934.55 | 0 | 0 | 0 | 0 | 0 | 0 | 0 | 0 | 0 | 0 | 0 | 0 | 0 | 0 | 488915.87 | 34.6959 | Столбец X не трогать, данные пересчитываются и переносятся из Паспорта!
31
| Начальник Харківського ЛВУМГ | [12 empty] | Ханикін С.Ю. | [6 empty] | 2016-06-01
|  | Керівник підрозділу підприємства | [11 empty] | прізвище |  |  |  |  | підпис |  |  | дата
| Начальник служби ГВ та М | [12 empty] | Щербак С.О. | [6 empty] | 2016-06-01
|  | Керівник служби, відповідальної за облік газу | [11 empty] | прізвище |  |  |  |  | підпис |  |  | дата