## Паспорт
ПАТ "УКРТРАНСГАЗ"
Філія "УМГ "ХАРКІВТРАНСГАЗ"
Харківський п/м Харківського ЛВУМГ
Вимірювальна хіміко-аналітична лабораторія
Свідоцтво про атестацію № ______________ дійсне до _________________ р. |  |  | № 100-359/2015 |  | дійсне до 20.12.2018 р.
ПАСПОРТ ФІЗИКО-ХІМІЧНИХ ПОКАЗНИКІВ ПРИРОДНОГО ГАЗУ
переданого Харківським ЛВУМГ та прийнятого ПАТ "Харківгаз" по ГРС-5 м.Харків
з газопроводу ШБКБ за період з 01.05.2016 по 31.05.2016
Число місяця | Компонентний склад , % мол. | [11 empty] | Фізико-хімічні показники газу, при 20 ºС, 101,325 кПа | [5 empty] | Температура точки роси вологи (Р = 3.92 МПа) | Температура точки роси вуглеводів, ºС | Маса механічних домішок, г/100м3 | Масова концентрація меркаптанової сірки, г/м3 | Масова концентрація сірководню, г/м3
| метан C₁ | етан C₂ | пропан С₃ | ізо-бутан i-C₄ | н-бутан н C₄ | нео-пентан нео-C₅ | ізо-пентан i-C₅ | н-пентан н-C₅ | гексани та вищі C₆+ | Кисень О₂ | азот N₂ | діоксид вуглецю CO₂ | Густина, кг/м3 | Теплота згоряння нижча, МДж/м3(кВт⋅год/м3) | Теплота зоряння нижча кКал/м³ | Теплота згоряння вища, МДж/м3 (кВт⋅год/м3) | Теплота згоряння вища кКал/м³ | Число Воббе вище, МДж/м3 (кВт⋅год/м3)
1 | [23 empty] | 0
2 | [23 empty] | 0
3 | 89.4059 | 4.143 | 1.242 | 0.14 | 0.2514 | 0.0052 | 0.054 | 0.0598 | 0.1097 |  | 3.1063 | 1.4827 | 0.7528 | 34.19 | 8166 | 37.87 | 9045 | 47.91 | [5 empty] | 100 | ОК
4 | 88.9741 | 4.1632 | 1.2893 | 0.143 | 0.2647 | 0.0048 | 0.0545 | 0.0603 | 0.1178 |  | 3.2863 | 1.642 | 0.7567 | 34.13 | 8152 | 37.8 | 9028 | 47.69 | [5 empty] | 100 | ОК
5 | 88.9695 | 4.1319 | 1.2842 | 0.1433 | 0.2652 | 0.0048 | 0.055 | 0.0605 | 0.1143 |  | 3.3085 | 1.6628 | 0.7568 | 34.11 | 8147 | 37.77 | 9021 | 47.65 | [5 empty] | 100 | ОК
6 | [23 empty] | 0
7 | [23 empty] | 0
8 | [23 empty] | 0
9 | 88.8917 | 4.2438 | 1.3085 | 0.1414 | 0.2621 | 0.0048 | 0.0538 | 0.0593 | 0.1113 |  | 3.3936 | 1.5297 | 0.7563 | 34.15 | 8157 | 37.83 | 9036 | 47.73 | [5 empty] | 100 | ОК
10 | 88.79 | 4.1924 | 1.2997 | 0.1424 | 0.2631 | 0.0046 | 0.0548 | 0.0604 | 0.1135 |  | 3.4689 | 1.6102 | 0.7574 | 34.09 | 8142 | 37.76 | 9019 | 47.61 | [5 empty] | 100 | ОК
11 | 88.8414 | 4.1431 | 1.2938 | 0.1412 | 0.2646 | 0.0046 | 0.0552 | 0.0612 | 0.1107 |  | 3.4542 | 1.63 | 0.7571 | 34.07 | 8137 | 37.73 | 9012 | 47.59 | -8.7 | -2.9 | відсутні | <0,0002 | 0.0014 | 100 | ОК
12 | 88.9047 | 4.1403 | 1.2949 | 0.1443 | 0.266 | 0.0047 | 0.0549 | 0.0611 | 0.1131 |  | 3.3812 | 1.6348 | 0.757 | 34.1 | 8145 | 37.77 | 9021 | 47.64 | [5 empty] | 100 | ОК
13 | [23 empty] | 0
14 | [23 empty] | 0
15 | 88.8114 | 4.1929 | 1.295 | 0.1406 | 0.2646 | 0.0046 | 0.0537 | 0.059 | 0.1071 |  | 3.4346 | 1.6365 | 0.7572 | 34.08 | 8140 | 37.74 | 9014 | 47.6 | [5 empty] | 100 | ОК
16 | 88.813 | 4.1961 | 1.2958 | 0.1419 | 0.2672 | 0.0047 | 0.0538 | 0.0591 | 0.1077 |  | 3.4452 | 1.6155 | 0.7572 | 34.09 | 8142 | 37.75 | 9016 | 47.62 | [5 empty] | 100 | ОК
17 | 88.8604 | 4.2165 | 1.3152 | 0.1436 | 0.2674 | 0.0043 | 0.061 | 0.06 | 0.0975 |  | 3.3664 | 1.6077 | 0.7569 | 34.13 | 8152 | 37.8 | 9028 | 47.68 | -9.4 | -3.6 |  |  |  | 100 | ОК
18 | 88.789 | 4.2948 | 1.384 | 0.1529 | 0.2867 | 0.0043 | 0.0676 | 0.0633 | 0.0944 |  | 3.2298 | 1.6332 | 0.7585 | 34.25 | 8180 | 37.93 | 9059 | 47.8 | [5 empty] | 100 | ОК
19 | 88.5515 | 4.3042 | 1.404 | 0.1585 | 0.2978 | 0.0044 | 0.0701 | 0.0659 | 0.0957 |  | 3.3955 | 1.6524 | 0.7603 | 34.22 | 8173 | 37.9 | 9052 | 47.7 | [5 empty] | 100 | ОК
20 | [23 empty] | 0
21 | [23 empty] | 0
22 | 88.6936 | 4.316 | 1.4159 | 0.1591 | 0.3027 | 0.0044 | 0.072 | 0.0685 | 0.1032 |  | 3.2131 | 1.6515 | 0.76 | 34.31 | 8195 | 37.99 | 9074 | 47.83 | [5 empty] | 100 | ОК
23 | 88.6897 | 4.3074 | 1.4146 | 0.16 | 0.3023 | 0.0044 | 0.0712 | 0.068 | 0.102 |  | 3.2383 | 1.6421 | 0.7599 | 34.3 | 8192 | 37.98 | 9071 | 47.82 | [5 empty] | 100 | ОК
24 | 88.5317 | 4.3649 | 1.4259 | 0.1606 | 0.305 | 0.0045 | 0.0711 | 0.0677 | 0.1015 | 0.0582 | 3.378 | 1.5891 | 0.7605 | 34.29 | 8190 | 37.97 | 9069 | 47.79 | -8.9 | -2.4 | відсутні | <0,0002 | 0.0017 | 100.0582
25 | 88.4774 | 4.3309 | 1.4208 | 0.1587 | 0.3029 | 0.0042 | 0.0708 | 0.0675 | 0.1009 |  | 3.4419 | 1.624 | 0.7608 | 34.24 | 8178 | 37.92 | 9057 | 47.71 | [5 empty] | 100 | ОК
26 | 88.5188 | 4.2916 | 1.384 | 0.1549 | 0.2892 | 0.0042 | 0.069 | 0.0654 | 0.0976 |  | 3.437 | 1.6883 | 0.7604 | 34.17 | 8161 | 37.84 | 9038 | 47.63 | [5 empty] | 100 | ОК
27 | [23 empty] | 0
28 | [23 empty] | 0
29 | 88.4545 | 4.3026 | 1.4102 | 0.1599 | 0.2953 | 0.0038 | 0.0681 | 0.0638 | 0.0945 |  | 3.4179 | 1.7294 | 0.7612 | 34.18 | 8164 | 37.85 | 9040 | 47.62 | [5 empty] | 100 | ОК
30 | 88.4379 | 4.3076 | 1.4145 | 0.1559 | 0.2872 | 0.0041 | 0.0649 | 0.0595 | 0.0887 |  | 3.4484 | 1.7313 | 0.7609 | 34.15 | 8157 | 37.82 | 9033 | 47.58 | [5 empty] | 100 | ОК
31 | 88.4585 | 4.3015 | 1.4143 | 0.1573 | 0.2889 | 0.0041 | 0.0644 | 0.0584 | 0.0845 |  | 3.4366 | 1.7315 | 0.7607 | 34.15 | 8157 | 37.82 | 9033 | 47.59 | -9.1 | -3.1 |  |  |  | 100 | ОК
31 | [23 empty] | 0
| Начальник Харківського ЛВУМГ | [12 empty] | Ханикін С.Ю. | [6 empty] | 2016-06-01
|  | Підрозділу підприємства, якому підпорядкована ВХАЛ | [11 empty] | прізвище |  |  |  |  | підпис |  |  | дата
| Завідувач лабораторії Харківського ПМ Харківського ЛВУМГ | [12 empty] | Крупчицький Д.О. | [6 empty] | 2016-06-01
|  | ВХАЛ, де здійснювались аналізи газу | [11 empty] | прізвище |  |  |  |  | підпис |  |  | дата

## Додаток
ПАТ "УКРТРАНСГАЗ"
Філія "УМГ "ХАРКІВТРАНСГАЗ"
Харківський п/м Харківського ЛВУМГ
Додаток до Паспорту фізико-хімічних показників природного газу
переданого Харківським ЛВУМГ по ГРС-5 м.Харків, ГРС-5 м.Харків,ГРС-2 м.Харків,ГРС Золочів,ГРС Слатіне,ГРС Проходи,ГРС Дергачі,ГРС Пересічне,ГРС Липці,ГРС Вільхівка,ГРС Кутузівка, ГРС В.Бабка,ГРС Стрілече,ГРС Р.Тішки, ГРС Печеніги.
з газопроводу ШБКБ за період з 01.05.2016 по 31.05.2016
Обсяг газу, переданого за добу взятий з бази даних hostlib (дані з автоматичних обчислювачів витрати газу без урахування ВТВ).
Число місяця | Обсяг газу, переданого за добу, м3 | [19 empty] | Загальний обсяг газу, м3 | Теплота згоряння ниижа, (за поточну добу та середньозважене значення за місяць) МДж/м3
| ГРС-5 м.Харків ТЕЦ-5 | ГРС-5 м.Харків Куряж | ГРС-2 м.Харків | ГРС-2 м.Харків с.Берізка | ГРС Золочів | ГРС Слатіне | ГРС Проходи | ГРС Дергачі | ГРС Пересічне | ГРС Липці | ГРС Вільхівка | ГРС Кутузівка | ГРС В.Бабка | ГРС Стрілеча | ГРС Р.Тішки | ГРС Печеніги
1 | 365493.69 | 10116.67 | 327848.63 | 149.85 | 8955.28 | 13346.56 | 2525.82 | 24999.5 | 10394.66 | 1781.97 | 1643.82 | 1470.84 | 2115.99 | 2737.68 | 5912.46 | 4053.32 |  |  |  |  | 783546.74 | 35.21 | Если в первом числе месяца у нас не было измерения ФХП, то в X15 вводим последнее значение Теплоты сгорания низшей вручную из прошлого месяца!
2 | 369191.44 | 26139.39 | 368275.81 | 135.05 | 8031.21 | 14626.86 | 2339.64 | 24459.49 | 9701.68 | 1831.13 | 1478.29 | 1442.79 | 1851.34 | 2495.69 | 5475.05 | 3843.6 |  |  |  |  | 841318.46 | 35.21
3 | 353205.59 | 36742.2 | 454069.06 | 120.22 | 8510.55 | 13472.01 | 2275.97 | 23711.78 | 9206.25 | 1760.7 | 1210.01 | 1427.89 | 1350.56 | 2281.17 | 5416.64 | 3174.96 |  |  |  |  | 917935.56 | 35.28
4 | 363872.5 | 36797.55 | 444003.78 | 141.32 | 7311.61 | 11226.75 | 2152.15 | 22676.35 | 10049.46 | 1599.14 | 1040.89 | 1337.61 | 1179.69 | 2059.64 | 4901.32 | 2560.61 |  |  |  |  | 912910.37 | 35.17
5 | 325052.41 | 37360.3 | 488795.88 | 158.89 | 7780.77 | 11800.88 | 2163.81 | 23344.31 | 10351.23 | 1593.7 | 1050.64 | 1326.19 | 1125.33 | 2171.6 | 4843.16 | 2340.38 |  |  |  |  | 921259.48 | 35.15
6 | 384675.47 | 37545.45 | 565115.13 | 198.56 | 10185.14 | 15758.89 | 2491.68 | 30234.47 | 14628.7 | 2164.45 | 1443.88 | 1611.88 | 1921.42 | 3120.73 | 6660.99 | 3434.82 |  |  |  |  | 1081191.66 | 35.19
7 | 380476.88 | 35141.01 | 496678.25 | 151.22 | 9058.42 | 14057.79 | 2336.28 | 26960.2 | 14453.71 | 1732.62 | 1264.29 | 1532.21 | 1495.04 | 2627.35 | 5818.24 | 3225.7 |  |  |  |  | 997009.21 | 35.21
8 | 369061.19 | 29528.12 | 381066.31 | 135.42 | 6308.51 | 9618.59 | 2050.16 | 18385.12 | 9397.75 | 1330.08 | 1080.94 | 1328.4 | 1028.86 | 1905.72 | 4369.75 | 2278.65 |  |  |  |  | 838873.57 | 35.21
9 | 372227.5 | 30048.81 | 406220.25 | 116.09 | 5269.32 | 10943.28 | 2006.58 | 16948.36 | 7616.44 | 1096.05 | 898.77 | 1246.58 | 1024.15 | 1646.79 | 4014.52 | 1960.65 |  |  |  |  | 863284.14 | 35.21
10 | 359994.56 | 32918.72 | 483071.78 | 107.28 | 4585.55 | 8702.5 | 1865.6 | 14825.21 | 6196.62 | 998.94 | 740.45 | 1128.48 | 734.88 | 1504 | 3264.13 | 1603.22 |  |  |  |  | 922241.92 | 35.12
11 | 349880.88 | 36021.38 | 461617.25 | 112.73 | 3677.58 | 9118.29 | 1889.13 | 16399.79 | 6692.76 | 1048.08 | 704.12 | 1114.44 | 717.45 | 1417.39 | 3579.96 | 1470.57 |  |  |  |  | 895461.8 | 34.62
12 | 347220.41 | 33782.25 | 462807.03 | 106.51 | 4782.47 | 8468.52 | 1947.27 | 15525.8 | 7301.06 | 943.91 | 724.39 | 1151.23 | 793.12 | 1430.7 | 3536.29 | 1356.27 |  |  |  |  | 891877.23 | 33.81 | Столбец X не трогать, данные пересчитываются и переносятся из Паспорта!
13 | 310545.56 | 30327.96 | 373517.66 | 106.12 | 5520.23 | 9318.44 | 1834.38 | 13971.92 | 6772.81 | 950.75 | 756.77 | 1157.12 | 751.13 | 1556.39 | 3582.13 | 1600.82 |  |  |  |  | 762270.19 | 33.44
14 | 323948.47 | 34007.46 | 447977.19 | 183.11 | 7629.54 | 12195.03 | 2152.09 | 21057.96 | 10521.29 | 1300.4 | 1216.15 | 1381.04 | 1286.14 | 2439.69 | 4936.67 | 2378.39 |  |  |  |  | 874610.62 | 33.26
15 | 328887.97 | 37763.42 | 453030.84 | 163.71 | 8064.86 | 13207.5 | 2092.22 | 20757.04 | 9409.17 | 1098.86 | 1032.74 | 1402.85 | 1077.64 | 2674.67 | 4454.89 | 2319.14 |  |  |  |  | 887437.52 | 33.26
16 | 332570.41 | 33530.07 | 426561.47 | 128.5 | 5331.7 | 10483.62 | 1968.57 | 15955.58 | 7734.6 | 862.76 | 801.32 | 1190.11 | 935.94 | 1980.43 | 3810.5 | 1519.78 |  |  |  |  | 845365.36 | 33.26
17 | 325405.09 | 34243.92 | 374641.16 | 104.45 | 4931.2 | 8851.22 | 1902.39 | 16938.29 | 7522.83 | 861.6 | 779.16 | 1165.75 | 669.22 | 1720.54 | 3555.67 | 1545.17 |  |  |  |  | 784837.66 | 33.37
18 | 273172.91 | 30314.21 | 454177.88 | 123.47 | 6754.28 | 10217.07 | 2029.46 | 17756.26 | 8462.25 | 789.82 | 774.89 | 1185.4 | 949.2 | 1869.35 | 3860.53 | 1559.65 |  |  |  |  | 813996.63 | 33.35
19 | 285910.06 | 36650.65 | 438580.16 | 171.92 | 7956.57 | 12695.08 | 2179.24 | 20131.18 | 10698.31 | 1181.58 | 878.61 | 1294.94 | 892.4 | 2514.21 | 4745.24 | 1782.05 |  |  |  |  | 828262.2 | 33.39
20 | 279631.06 | 34104.83 | 438063.28 | 157.8 | 10854.7 | 17747.4 | 2398.71 | 27675.78 | 14186.95 | 1646.11 | 1114.78 | 1455.79 | 1496.61 | 3175.77 | 5820.94 | 2539.97 |  |  |  |  | 842070.48 | 33.59
21 | 274727.53 | 35707.47 | 431310.53 | 218.78 | 13391.55 | 18404.67 | 2534.19 | 27716.35 | 13546.85 | 1916.59 | 1321.24 | 1564.59 | 1726.75 | 3752.98 | 6678.26 | 3477.71 |  |  |  |  | 837996.04 | 34.06
22 | 272404.63 | 29064.21 | 442931.44 | 130.31 | 7319.3 | 9949.48 | 2064.67 | 18492.19 | 8850.87 | 1104.93 | 926.57 | 1287.9 | 1250.01 | 2031.62 | 4079.24 | 1915.66 |  |  |  |  | 803803.03 | 34.06
23 | 299463.16 | 32289.15 | 525931.81 | 139.14 | 6199.66 | 10699.29 | 2009.3 | 18715.34 | 7777.48 | 1052.15 | 700.84 | 1180.95 | 762.41 | 1761.49 | 4219.78 | 1687.59 |  |  |  |  | 914589.54 | 34.06
24 | 300250 | 31786.23 | 610635.44 | 114.21 | 5147.59 | 9055.71 | 1982.97 | 16482.14 | 7274.02 | 920 | 677.12 | 1149.25 | 805.23 | 1572.48 | 3733.81 | 1610.54 |  |  |  |  | 993196.74 | 34.22
25 | 301606.47 | 32280.65 | 536090.25 | 110.33 | 4354.17 | 7600.61 | 1945.35 | 14456.95 | 6928.89 | 885.44 | 671.39 | 1091.47 | 672.19 | 1350.79 | 3692.3 | 1535.08 |  |  |  |  | 915272.33 | 34.22
26 | 301608.5 | 27045.54 | 546445.38 | 110.7 | 4423.35 | 8811.33 | 1826.14 | 13880.18 | 6402.25 | 934.45 | 633.46 | 1108.09 | 820.04 | 1418.82 | 3520.4 | 1418.54 |  |  |  |  | 920407.17 | 34.19
27 | 225951.61 | 24953.26 | 496362.5 | 115.85 | 4199.55 | 7835.62 | 1837.32 | 12641.33 | 6049.61 | 839.21 | 598.48 | 1076.74 | 633.67 | 1280.29 | 3366.17 | 1379.86 |  |  |  |  | 789121.07 | 34.13
28 | 228505.53 | 26699.82 | 466652.09 | 117.08 | 4522.91 | 7436.67 | 1857.2 | 11671.16 | 6453.8 | 893.65 | 597.24 | 1057.85 | 863.67 | 1284.01 | 3491.9 | 1554.22 |  |  |  |  | 763658.8 | 34.24
29 | 223263.64 | 30597.2 | 499530.59 | 115.74 | 4413.85 | 9218.57 | 1830.17 | 12661.26 | 6408.08 | 852.66 | 633.57 | 1066.24 | 588.89 | 1495.56 | 3263.98 | 1401.06 |  |  |  |  | 797341.06 | 34.24
30 | 225722.47 | 31889.25 | 479837.28 | 111.04 | 4228.23 | 7480.77 | 1795.63 | 12156.98 | 6407.51 | 663.25 | 545.39 | 1044.8 | 655.9 | 1502.52 | 3394.8 | 1381.32 |  |  |  |  | 778817.14 | 34.24
31 | 228473.53 | 32784.27 | 509224.66 | 118.68 | 4694.97 | 7257.67 | 1857.33 | 12503.73 | 6090.4 | 714.32 | 580.04 | 1056.68 | 605.34 | 1394.51 | 3683.87 | 1247.36 |  |  |  |  | 812287.36 | 34.24
Загальний обсяг газу, м3 | 9682401.12 | 988181.42 | 14291070.77 | 4174.08 | 204394.62 | 339606.67 | 64141.42 | 584092 | 273488.29 | 37349.3 | 28520.25 | 39036.1 | 32780.21 | 62174.58 | 135683.59 | 65156.66 | 0 | 0 | 0 | 0 | 26832251.08 | 34.3211 | Столбец X не трогать, данные пересчитываются и переносятся из Паспорта!
31
| Начальник Харківського ЛВУМГ | [12 empty] | Ханикін С.Ю. | [6 empty] | 2016-05-04
|  | Керівник підрозділу підприємства | [11 empty] | прізвище |  |  |  |  | підпис |  |  | дата
| Начальник служби ГВ та М | [12 empty] | Щербак С.О. | [6 empty] | 2016-05-04
|  | Керівник служби, відповідальної за облік газу | [11 empty] | прізвище |  |  |  |  | підпис |  |  | дата