## Паспорт ФХП
ПАТ "УКРТРАНСГАЗ" Філія УМГ "ХАРКІВТРАНСГАЗ" Панютинський пм Шебелинського ЛВУМГ
Вимірювальна хіміко-аналітична лабораторія Свідоцтво про атестацію №100-358/2015 дісне до 20.12.2018р.
ПАСПОРТ ФІЗИКО-ХІМІЧНИХ ПОКАЗНИКІВ ПРИРОДНОГО ГАЗУ
переданого |  | Шебелинське ЛВУМГ |  |  |  |  | та прийнятого | ПАТ "ХАРКІВГАЗ" |  |  |  | перелік ГРС на які поширюються результати контролю
ГРС Браілівка, ГРС Смирнівка, ГРС Близнюки, ГРС Лозова, ПВВГ Панютине, ГРС Миколаївка
з газопроводу |  |  | ШДКРІ |  |  | за період з 01.04.2016 по 30.04.2016
Число місяця | Компонентний склад, мол.% | [11 empty] | при 20 °С, 101,325 кПа | [5 empty] | Температура точки роси вологи (Р=3,92 МПа), °С | Температура точки роси вуглеводнів, °С | Масова концентрація сірководню, мг/м3 | Масова концентрація меркаптанової сірки, мг/м3 | Маса механічних домішок, г/м3
| метан С1 | етан С2 | пропан С3 | ізо-бутан і-С4 | н-бутан н-С4 | нео-пентан нео-С4 | ізо-пентан і-С5 | н-пентан н-С5 | гексани та вищі С6+ | кисень О2 | азот N2 | діоксид вуглецю CO2 | Густина, кг/м3 | Теплота згоряння нижча, МДж/м3 | Теплота згоряння нижча, Ккал/м3 | Теплота згоряння вища, МДж/м3 | Теплота згоряння вища, Ккал/м3 | Число Воббе вище, МДж/м3
1 | 95,3117 | 2,5327 | 0,7387 | 0,1105 | 0,1231 | 0,0023 | 0,0273 | 0,0221 | 0,0395 | 0,0077 | 0,8815 | 0,2028 | 0,7050 | 34.3958 | 8215 | 38.1167 | 9104 | 49.8206 | -16,6 | -1.2 |  |  |  | 0
2 | [23 empty] | 0
3 | [23 empty] | 0
4 | 95,3389 | 2,5110 | 0,7375 | 0,1061 | 0,1201 | 0,0023 | 0,0264 | 0,0218 | 0,0441 | 0,0073 | 0,8897 | 0,1947 | 0,7048 | 34.3886 | 8214 | 38.109 | 9102 | 49.8184 | -17,2 | -0.5 |  |  | відсут. | 0
5 | 95,2867 | 2,5279 | 0,7306 | 0,1055 | 0,1217 | 0,0026 | 0,0266 | 0,0223 | 0,0476 | 0,0077 | 0,9274 | 0,1935 | 0,7051 | 34.3833 | 8212 | 38.1028 | 9101 | 49.7984 | -17,4 | -0.3 | відсут. | 0,7 |  | 0
6 | 95,0718 | 2,6614 | 0,7597 | 0,1085 | 0,1290 | 0,0028 | 0,0296 | 0,0247 | 0,0577 | 0,0071 | 0,9418 | 0,2059 | 0,7071 | 34.4516 | 8229 | 38.1756 | 9118 | 49.8247 | -17,6 | -0.7 |  |  |  | 0
7 | 95,0723 | 2,6685 | 0,7763 | 0,1138 | 0,1315 | 0,0027 | 0,0301 | 0,0249 | 0,0546 | 0,0068 | 0,9045 | 0,2140 | 0,7073 | 34.4745 | 8234 | 38.2006 | 9124 | 49.8501 | -17,8 | -0.9 |  |  |  | 0
8 | 94,8731 | 2,8707 | 0,8579 | 0,1290 | 0,1444 | 0,0029 | 0,0322 | 0,0263 | 0,0530 | 0,0069 | 0,7818 | 0,2216 | 0,7095 | 34.6322 | 8272 | 38.3709 | 9165 | 49.996 | -18,2 | -1.1 |  |  |  | 0
9 | [23 empty] | 0
10 | [23 empty] | 0
11 | 94,4415 | 3,1051 | 0,9238 | 0,1410 | 0,1592 | 0,0033 | 0,0369 | 0,0302 | 0,0611 | 0,0080 | 0,8261 | 0,2637 | 0,7132 | 34.7391 | 8297 | 38.4843 | 9192 | 50.4843 | -12,3 | 2.2 |  |  |  | 0
12 | 94,4539 | 3,1003 | 0,9217 | 0,1399 | 0,1588 | 0,0033 | 0,0369 | 0,0302 | 0,0615 | 0,0070 | 0,8156 | 0,2711 | 0,7132 | 34.7373 | 8297 | 38.4824 | 9191 | 50.0095 | -12,5 | 1.9 |  |  |  | 0
13 | 95,0449 | 2,7513 | 0,8791 | 0,1381 | 0,1408 | 0,0018 | 0,0284 | 0,0221 | 0,0235 | 0,0073 | 0,7058 | 0,2567 | 0,7080 | 34.5821 | 8260 | 38.3179 | 9152 | 49.9763 | -14,6 | 1.2 |  |  |  | 0
14 | 94,9439 | 2,8356 | 0,9086 | 0,1436 | 0,1467 | 0,0019 | 0,0298 | 0,0233 | 0,0233 | 0,0072 | 0,6755 | 0,2607 | 0,7090 | 34.6397 | 8274 | 38.3799 | 9167 | 50.0221 | -14,9 | 1.5 |  |  |  | 0
15 | 94,9721 | 2,7950 | 0,8993 | 0,1423 | 0,1464 | 0,0018 | 0,0302 | 0,0237 | 0,0229 | 0,0084 | 0,6959 | 0,2620 | 0,7088 | 34.6156 | 8268 | 38.3537 | 9161 | 49.9967 | -14,7 | 0.9 |  |  |  | 0
16 | [23 empty] | 0
17 | [23 empty] | 0
18 | 95,3720 | 2,5472 | 0,8221 | 0,1306 | 0,1354 | 0,0018 | 0,0283 | 0,0223 | 0,0228 | 0,0072 | 0,6825 | 0,2278 | 0,7055 | 34.5057 | 8242 | 38.2366 | 9133 | 49.9611 | -19,5 | -2.9 |  |  | відсут. | 0
19 | 94,7214 | 2,9837 | 0,9561 | 0,1517 | 0,1544 | 0,0019 | 0,0313 | 0,0244 | 0,0235 | 0,0067 | 0,6710 | 0,2738 | 0,7109 | 34.7158 | 8292 | 38.4612 | 9186 | 50.061 | -18,8 | -2 | відсут. | 0,9 |  | 0
20 | 94,5322 | 3,0902 | 0,9969 | 0,1583 | 0,1613 | 0,0019 | 0,0326 | 0,0256 | 0,0257 | 0,0062 | 0,6717 | 0,2973 | 0,7127 | 34.7729 | 8305 | 38.5221 | 9201 | 50.079 | -18,6 | -1.7 |  |  |  | 0
21 | 94,6862 | 2,9958 | 0,9676 | 0,1536 | 0,1560 | 0,0019 | 0,0313 | 0,0243 | 0,0243 | 0,0062 | 0,6743 | 0,2785 | 0,7113 | 34.7261 | 8294 | 38.4721 | 9189 | 50.0627 | -18,3 | -1.4 |  |  |  | 0
22 | 94,6905 | 2,9668 | 0,9599 | 0,1526 | 0,1562 | 0,0019 | 0,0319 | 0,0249 | 0,0248 | 0,0067 | 0,6963 | 0,2875 | 0,7113 | 34.7051 | 8289 | 38.4493 | 9183 | 50.0335 | -18,1 | -1.5 |  |  |  | 0
23 | 95,4796 | 2,4485 | 0,7870 | 0,1248 | 0,1332 | 0,0019 | 0,0288 | 0,0229 | 0,0249 | 0,0067 | 0,7154 | 0,2262 | 0,7046 | 34.449 | 8228 | 38.1755 | 9118 | 49.9131 | [5 empty] | 0
24 | [23 empty] | 0
25 | 95,4699 | 2,4645 | 0,7924 | 0,1257 | 0,1328 | 0,0018 | 0,0282 | 0,0223 | 0,0248 | 0,0068 | 0,7108 | 0,2199 | 0,7046 | 34.4585 | 8230 | 38.1859 | 9121 | 49.9253 | -20,8 | -6 |  |  |  | 0
26 | 95,5775 | 2,3479 | 0,7404 | 0,1153 | 0,1227 | 0,0017 | 0,0266 | 0,0210 | 0,0239 | 0,0074 | 0,7908 | 0,2248 | 0,7033 | 34.352 | 8205 | 38.0707 | 9093 | 49.8206 | -19,8 | -6.4 |  |  |  | 0
27 | 95,3021 | 2,5741 | 0,8256 | 0,1309 | 0,1360 | 0,0018 | 0,0287 | 0,0225 | 0,0246 | 0,0074 | 0,7041 | 0,2421 | 0,7060 | 34.5062 | 8242 | 38.2368 | 9133 | 49.9414 | -19,5 | -7 |  |  |  | 0
28 | 95,2056 | 2,6571 | 0,8550 | 0,1356 | 0,1397 | 0,0019 | 0,0289 | 0,0226 | 0,0238 | 0,0070 | 0,6822 | 0,2408 | 0,7069 | 34.5568 | 8254 | 38.2912 | 9146 | 49.983 | -19,7 | 7.2 |  |  |  | 0
29 | 95,4086 | 2,5022 | 0,8019 | 0,1264 | 0,1315 | 0,0018 | 0,0276 | 0,0218 | 0,0236 | 0,0082 | 0,7161 | 0,2303 | 0,7050 | 34.4645 | 8232 | 38.192 | 9122 | 49.9186 | -18,7 | -6.8 |  |  |  | 0
30 | [23 empty] | 0
31 | [23 empty] | 0
Керівник |  |  |  | Головний інженер Шебелинського ЛВУМГ | [8 empty] | Буховцев О.Л.
|  |  |  | підрозділу підприємства, якому підпорядковується лабораторія | [8 empty] | прізвище |  |  |  |  | підпис |  |  | дата
Керівник лабораторії |  |  |  | В.о.завідувача вимірювальної хіміко-аналітичної лабораторії | [8 empty] | Дудріна С.В.
|  |  |  | лабораторія, де здійснювались аналізи газу | [8 empty] | прізвище |  |  |  |  | підпис |  |  | дата

## додаток-квітень
ПАТ "УКРТРАНСГАЗ" Філія УМГ "ХАРКІВТРАНСГАЗ" Панютинський пм Шебелинського ЛВУМГ
Додаток до Паспорту фізико-хімічних показників природного газу
переданого |  | Шебелинське ЛВУМГ |  |  | та прийнятого | ПАТ "ХАРКІВГАЗ"
перелік ГРС на які поширюються результати контролю |  |  |  |  | ГРС Браілівка, ГРС Смирнівка, ГРС Близнюки,
ГРС Лозова, ПВВГ Панютине, ГРС Миколаївка
з газопроводу |  | ШДКРІ |  | за період з 01.04.2016 по 30.04.2016
Число місяця | Обсяг газу, переданого за добу, м3 | [5 empty] | Загальний обсяг газу, м3 | Теплота згоряння ниижа, (за поточну добу та середньозважене значення за місяць), МДж/м3
| ГРС Браілівка | ГРС Смирнівка | ГРС Близнюки | ГРС Лозова | ПВВГ Панютине | ГРС Миколаївка
1 | 13765.66 | 6612 | 13731.63 | 114764.05 | 61068.25 | 4425.61 | 214367.2 | 34.3958
2 | 18676.22 | 7678.37 | 15810.93 | 110311.68 | 75117.53 | 5387.95 | 232982.68 | 34.3958
3 | 17052.19 | 7238.67 | 15516.97 | 108177.51 | 74593.49 | 5312.23 | 227891.06 | 34.3958
4 | 9175.54 | 6274.51 | 13418.05 | 112257.02 | 69799.37 | 4616.94 | 215541.43 | 34.3886
5 | 6611.51 | 4832.94 | 10564.73 | 58849.28 | 44639.5 | 3660 | 129157.96 | 34.3833
6 | 5609.89 | 4448.77 | 8812.8 | 43674.24 | 43964.53 | 3004 | 109514.23 | 34.4516
7 | 5049.53 | 3264.95 | 7041.97 | 36015.99 | 40968.72 | 2370.1 | 94711.26 | 34.4745
8 | 3414.97 | 2227.03 | 4550.35 | 22495.28 | 33093.96 | 1710.22 | 67491.81 | 34.6322
9 | 3204.69 | 1824.58 | 3683.34 | 12976.17 | 21274.78 | 1442.21 | 44405.77 | 34.6322
10 | 3210.11 | 1812.69 | 3661.21 | 11876.79 | 24209.19 | 1381.43 | 46151.42 | 34.6322
11 | 2371.49 | 1425.25 | 2381.7 | 13475.85 | 38288.83 | 792.5 | 58735.62 | 34.7391
12 | 2390.55 | 1270.11 | 2418.42 | 9769.47 | 40585.34 | 546.9 | 56980.79 | 34.7373
13 | 2605.28 | 1480.4 | 2938.88 | 26277.72 | 30787.19 | 1009.8 | 65099.27 | 34.5821
14 | 3091.18 | 1682.81 | 3209.15 | 12225.64 | 38754.39 | 991.95 | 59955.12 | 34.6397
15 | 4405.45 | 2765.33 | 5619.96 | 13533.15 | 42120.78 | 1896.32 | 70340.99 | 34.6156
16 | 5401.79 | 3279.16 | 6552.6 | 11678.08 | 35749.09 | 2162 | 64822.72 | 34.6156
17 | 3429.73 | 1945.31 | 4074.8 | 9275.95 | 27612.47 | 1290.93 | 47629.19 | 34.6156
18 | 2567.65 | 1372.05 | 2700.72 | 10255.72 | 34346.87 | 997.72 | 52240.73 | 34.5057
19 | 2879.3 | 1497.82 | 3009.55 | 11856.95 | 40348.91 | 933.3 | 60525.83 | 34.7158
20 | 4518.04 | 2727.45 | 5556.64 | 17218.02 | 50576.63 | 2055.2 | 82651.98 | 34.7729
21 | 6556.44 | 3859.83 | 7998.02 | 23658.43 | 54781.56 | 2776.12 | 99630.4 | 34.7261
22 | 6582.87 | 4283.43 | 8584.72 | 24513.62 | 49583.57 | 3242.1 | 96790.31 | 34.7051
23 | 4617.82 | 2516.89 | 5378.67 | 13621.79 | 29635.11 | 1935 | 57705.28 | 34.449
24 | 4706.98 | 2692.83 | 5682.7 | 12066.53 | 33083.52 | 1964.82 | 60197.38 | 34.449
25 | 5062.55 | 2706.85 | 5752.9 | 14767.11 | 44142.09 | 2132.8 | 74564.3 | 34.4585
26 | 4447.76 | 2588.1 | 5440.47 | 13900.66 | 44670.09 | 1874.8 | 72921.88 | 34.352
27 | 5216.84 | 3349.63 | 6866.09 | 23732.56 | 46291.14 | 2584.14 | 88040.4 | 34.5062
28 | 5124.76 | 3176.26 | 6437.48 | 25058.31 | 46903.27 | 2478.9 | 89178.98 | 34.5568
29 | 4245.92 | 2329.81 | 4793.88 | 20382.29 | 30845.93 | 1751.71 | 64349.54 | 34.4645
30 | 5405.03 | 2934.96 | 5784.07 | 22709.57 | 24444.94 | 2102.83 | 63381.4 | 34.4645
31 | [6 empty] | 0 | 34.4645
Загальний обсяг газу, м3 | 171397.74 | 96098.79 | 197973.4 | 961375.43 | 1272281.04 | 68830.53 | 2767956.93 | 34.5093
Начальник Шебелинського ЛВУМГ
Керівник підрозділу підприємства |  |  |  | прізвище |  | підпис |  | дата
Начальник служби ГВ та М
Керівник служби, відповідальної за облік газу |  |  |  | прізвище |  | підпис |  | дата

## додаток-травень
ПАТ "УКРТРАНСГАЗ" Філія УМГ "ХАРКІВТРАНСГАЗ" Панютинський пм Шебелинського ЛВУМГ
Додаток до Паспорту фізико-хімічних показників природного газу
переданого |  | Шебелинське ЛВУМГ |  |  | та прийнятого | ПАТ "ХАРКІВГАЗ"
перелік ГРС на які поширюються результати контролю |  |  |  |  | ГРС Браілівка, ГРС Смирнівка, ГРС Близнюки,
ГРС Лозова, ПВВГ Панютине, ГРС Миколаївка, ГРС Панютино
з газопроводу |  | ШДКРІ |  | за період з 01.05.2016 по 31.05.2016
Число місяця | Обсяг газу, переданого за добу, м3 | [6 empty] | Загальний обсяг газу, м3 | Теплота згоряння ниижа, (за поточну добу та середньозважене значення за місяць), МДж/м3
| ГРС Браілівка | ГРС Смирнівка | ГРС Близнюки | ГРС Лозова | ГРС Панютине | ГРС Миколаївка | ПВВГ Панютине*
1 | 3376.92 | 2047.46 | 4169.36 | 16164.27 | 15935.51 | 1552.66 | 10706451.5 | 10749697.68 | 34.3958
2 | 2725.63 | 1590.91 | 3239.93 | 11703.84 | 18358.21 | 1181.63 | 10358352 | 10397152.15 | 34.3958
3 | 2687.96 | 1489.84 | 3145.25 | 11238.85 | 23069.96 | 1148.62 | 11253176.75 | 11295957.23 | 34.3958
4 | 2859.42 | 1624.99 | 3325.6 | 11940.55 | 28475.38 | 1214.44 | 10275677.25 | 10325117.63 | 34.3886
5 | 2553.66 | 1362.53 | 2654.56 | 9057.59 | 26486.17 | 1108.53 | 11152874.25 | 11196097.29 | 34.3833
6 | 3229.26 | 1687.63 | 3611.85 | 10301.53 | 28879.1 | 1176.54 | 11287153.75 | 11336039.66 | 34.4516
7 | 4667.33 | 2645.24 | 5269.61 | 8195.24 | 34034.56 | 2129.98 | 11186974.5 | 11243916.46 | 34.4745
8 | 2288.05 | 1184.81 | 2622.94 | 5948.94 | 20144.79 | 1197.03 | 13227601.75 | 13260988.31 | 34.6322
9 | 2159.3 | 995.56 | 2155.87 | 5516.07 | 22385.71 | 1006.28 | 13463081.25 | 13497300.04 | 34.6322
10 | 1923.43 | 919 | 1696.19 | 7198.28 | 31768.3 | 639.47 | 14052036.75 | 14096181.42 | 34.6322
11 | 1986.14 | 920.91 | 1724.91 | 10651.07 | 30832.13 | 732.45 | 13166000.5 | 13212848.11 | 34.7391
12 | 2050.68 | 936.76 | 1791.64 | 9155.64 | 31419.59 | 948.13 | 12539951.5 | 12586253.94 | 34.7373
13 | 2178.13 | 914.81 | 1628.78 | 8462.42 | 30253.25 | 770.14 | 12354579.75 | 12398787.28 | 34.5821
14 | 2719.22 | 1324.6 | 2681.09 | 7768.09 | 26047.89 | 985.53 | 11921770.75 | 11963297.17 | 34.6397
15 | 2453.14 | 1345.59 | 2393.37 | 7847.27 | 25457.84 | 962.53 | 11449067.75 | 11489527.49 | 34.6156
16 | 1990.7 | 981.72 | 1795.11 | 12561.82 | 34307.26 | 842.62 | 10505266 | 10557745.23 | 34.6156
17 | 2056.37 | 1072.47 | 1927.95 | 12103.79 | 32197.04 | 752.53 | 10566939.5 | 10617049.65 | 34.6156
18 | 1913.24 | 963.23 | 1856.98 | 12275.43 | 31965.8 | 782.13 | 10697554.75 | 10747311.56 | 34.5057
19 | 2372.64 | 1189.72 | 2251.03 | 12754.42 | 31684.84 | 814.28 | 11161864.5 | 11212931.43 | 34.7158
20 | 2752.83 | 1284.94 | 2575.55 | 9978.55 | 29879.25 | 989.81 | 10966868.5 | 11014329.43 | 34.7729
21 | 2950.1 | 1477.84 | 2809.52 | 8086.24 | 23817.17 | 1076.55 | 12119501 | 12159718.42 | 34.7261
22 | 2114.33 | 1007.31 | 1975.9 | 7531.57 | 21300.11 | 862.09 | 13294795.5 | 13329586.81 | 34.7051
23 | 1841.83 | 818.59 | 1612.92 | 18251.34 | 24109.97 | 688.96 | 14058273 | 14105596.61 | 34.449
24 | 1770.43 | 801.78 | 1538.12 | 19270.36 | 24563.2 | 485.06 | 14405476.25 | 14453905.2 | 34.449
25 | 1757.28 | 751.53 | 1456.3 | 16991.73 | 23182.22 | 738.09 | 14478732.5 | 14523609.65 | 34.4585
26 | 1739.41 | 816.74 | 1541.74 | 16349.5 | 20865.79 | 587.04 | 14630785 | 14672685.22 | 34.352
27 | 1719.17 | 762.89 | 1412.27 | 15896.44 | 16137.76 | 770.77 | 14108254.5 | 14144953.8 | 34.5062
28 | 1786.93 | 761.79 | 1454.72 | 11181.31 | 12340.91 | 700.66 | 13690926.25 | 13719152.57 | 34.5568
29 | 1771.44 | 736.65 | 1445.75 | 12965.45 | 12525.75 | 452.81 | 12995786.25 | 13025684.1 | 34.4645
30 | 1581.77 | 707.91 | 1309.55 | 13713.88 | 25130.12 | 745.23 | 12509786.5 | 12552974.96 | 34.4645
31 | 1738.07 | 688.88 | 1376.24 | 13403.28 | 18367.5 | 564.43 | 12376145.25 | 12412283.65 | 34.4645
Загальний обсяг газу, м3 | 71714.81 | 35814.63 | 70450.6 | 354464.76 | 775923.08 | 28607.02 | 380961705.25 | 382298680.15 | 34.546
* без врахування власних потреб
Начальник Шебелинського ЛВУМГ |  |  |  | Іваньков О.В.
Керівник підрозділу підприємства |  |  |  | прізвище |  | підпис |  |  | дата
Начальник служби ГВ та М |  |  |  | Пивовар Є.В.
Керівник служби, відповідальної за облік газу |  |  |  | прізвище |  | підпис |  |  | дата