## Паспорт
ПАТ "УКРТРАНСГАЗ"
Філія "УМГ"ХАРКІВТРАНСГАЗ"
Сєвєродонецьке ЛВУМГ
Вимірювальна хіміко-аналітична лабораторія
Свідоцтво про атестацію № РЬ 089/2014 дійсне до 06.06.2017 р.
ПАСПОРТ ФІЗИКО-ХІМІЧНИХ ПОКАЗНИКІВ ПРИРОДНОГО ГАЗУ
переданого Краматорським ЛВУМГ та прийнятого ПАТ "Харківгаз" по ГРС Ізюм, Барвінкове, Бражківка, Жовтень, Петровське, Степок.
з газопроводу Шебелинка-Слов`янськ за період з 01.05.2016р. по 31.05.2016р.
Число місяця | Компонентний склад , % мол. | [11 empty] | Фізико-хімічні показники газу, при 20 ºС, 101,325 кПа | [5 empty] | Температура точки роси вологи (Р = 3.92 МПа) | Температура точки роси вуглеводів, ºС | Маса механічних домішок, г/100м3 | Масова концентрація меркаптанової сірки, г/м3 | Масова концентрація сірководню, г/м3
| метан C₁ | етан C₂ | пропан С₃ | ізо-бутан i-C₄ | н-бутан н C₄ | нео-пентан нео-C₅ | ізо-пентан i-C₅ | н-пентан н-C₅ | гексани та вищі C₆+ | Кисень О₂ | азот N₂ | діоксид вуглецю CO₂ | Густина, кг/м3 | Теплота згоряння нижча, МДж/м3(кВт⋅год/м3) | Теплота зоряння нижча кКал/м³ | Теплота згоряння вища, МДж/м3 (кВт⋅год/м3) | Теплота згоряння вища кКал/м³ | Число Воббе вище, МДж/м3 (кВт⋅год/м3)
1 | [23 empty] | 0
2 | [23 empty] | 0
3 | [23 empty] | 0
4 | 92.7314 | 4.0392 | 0.9606 | 0.1199 | 0.1985 | 0.0104 | 0.0617 | 0.0467 | 0.0665 | 0.0077 | 1.4841 | 0.2733 | 0.7242 | 34.85 | 8324 | 38.6 | 9218 | 49.77 | [5 empty] | 100
5 | [23 empty] | 0
6 | [23 empty] | 0
7 | [23 empty] | 0
8 | [23 empty] | 0
9 | [23 empty] | 0
10 | 92.6015 | 4.0743 | 0.9772 | 0.1237 | 0.2039 | 0.0033 | 0.062 | 0.0523 | 0.0408 | 0.0078 | 1.5643 | 0.2889 | 0.7245 | 34.81 | 8314 | 38.55 | 9207 | 49.7 | [5 empty] | 100
11 | [23 empty] | 0
12 | [23 empty] | 0
13 | [23 empty] | 0
14 | [23 empty] | 0
15 | [23 empty] | 0
16 | [23 empty] | 0
17 | [23 empty] | 0
18 | 92.5917 | 4.037 | 0.9758 | 0.1244 | 0.205 | 0.0045 | 0.0682 | 0.0538 | 0.0609 | 0.009 | 1.5793 | 0.2904 | 0.7252 | 34.83 | 8319 | 38.57 | 9212 | 49.71 | -11.3 | -10 | відс. | 0.006 | 0.0001 | 100
19 | [23 empty] | 0
20 | [23 empty] | 0
21 | [23 empty] | 0
22 | [23 empty] | 0
23 | [23 empty] | 0
24 | 92.7143 | 4.028 | 0.9582 | 0.1248 | 0.21 | 0.0045 | 0.0621 | 0.0508 | 0.0823 | 0.0091 | 1.4964 | 0.2595 | 0.7247 | 34.88 | 8331 | 38.62 | 9225 | 49.79 | [5 empty] | 100
25 | [23 empty] | 0
26 | [23 empty] | 0
27 | [23 empty] | 0
28 | [23 empty] | 0
29 | [23 empty] | 0
30 | [23 empty] | 0
31 | [23 empty] | 0
31 | [23 empty] | 0
| Начальник Сєвєродонецького ЛВУМГ | [12 empty] | Головко Ю.О. | [6 empty] | 2016-05-31
|  | Підрозділу підприємства, якому підпорядкована ВХАЛ | [11 empty] | прізвище |  |  |  |  | підпис |  |  | дата
| Інженер ВХАЛ | [12 empty] | Єрьоменко М.О. | [6 empty] | 2016-05-31
|  | ВХАЛ, де здійснювались аналізи газу | [11 empty] | прізвище |  |  |  |  | підпис |  |  | дата

## Додаток
ПАТ "УКРТРАНСГАЗ"
Філія УМГ"Харківтрансгаз"
Краматорське ЛВУМГ
Додаток до Паспорту фізико-хімічних показників природного газу
переданого Краматорським ЛВУМГ та прийнятого ПАТ "Харківгаз" по ГРС Ізюм, ГРС Бражківка, ГРС Барвінкове,
ГРС Жовтень, ГРС Петровське, ГРС Степок
з газопроводу Шебелинка-Слов`янськ за період з 01.05.2016р. по 31.05.2016р.
| Число місяця | Обсяг газу, переданого за добу, м3 | [19 empty] | Загальний обсяг газу, м3 | Теплота згоряння ниижа, (за поточну добу та середньозважене значення за місяць) МДж/м3
|  | ГРС Ізюм | ГРС Бражківка | ГРС Барвінкове | ГРС Жовтень | ГРС Петровське | ГРС Степок
| 1 | 18219.04 | 1621.65 | 7897.94 | 722.03 | 2641.39 | 1801.21 | [14 empty] | 32903.26 | 35.01 | Если в первом числе месяца у нас не было измерения ФХП, то в X15 вводим последнее значение Теплоты сгорания низшей вручную из прошлого месяца!
| 2 | 25750.77 | 1415.88 | 6075.74 | 602.61 | 2253.83 | 1548.36 | [14 empty] | 37647.19 | 35.01
| 3 | 22641.97 | 1264.44 | 5739.53 | 554.46 | 2153.74 | 1431.1 | [14 empty] | 33785.24 | 35.01
| 4 | 21787.11 | 1268.4 | 5754.08 | 548.95 | 2008.5 | 1461.3 | [14 empty] | 32828.34 | 34.85
| 5 | 18916.7 | 1013.79 | 4424.56 | 524.96 | 1797.82 | 1307.74 | [14 empty] | 27985.57 | 34.85
| 6 | 23248.18 | 1268.02 | 5656.29 | 664.41 | 2458.65 | 1606.35 | [14 empty] | 34901.9 | 34.85
| 7 | 28136.18 | 1646.22 | 8383.78 | 801.29 | 2924.01 | 1945.59 | [14 empty] | 43837.07 | 34.85
| 8 | 17735.43 | 1113.92 | 5413.98 | 512.6 | 2167.66 | 1414.28 | [14 empty] | 28357.87 | 34.85
| 9 | 16558.6 | 874.75 | 4521.45 | 482.79 | 1685.54 | 1245.8 | [14 empty] | 25368.93 | 34.85
| 10 | 12690.07 | 719.87 | 3152.22 | 401.75 | 1526.12 | 1139.95 | [14 empty] | 19629.98 | 34.81
| 11 | 11747.69 | 705.82 | 3002.98 | 377.47 | 1394.27 | 1161.18 | [14 empty] | 18389.41 | 34.81
| 12 | 15000.14 | 744.98 | 3280.36 | 409.98 | 1481.2 | 1161.21 | [14 empty] | 22077.87 | 34.81
| 13 | 5628.79 | 788.41 | 3178.5 | 421.22 | 1459.55 | 1114.09 | [14 empty] | 12590.56 | 34.81
| 14 | 17659.02 | 1219.49 | 5090.98 | 553.68 | 2026.94 | 1434.86 | [14 empty] | 27984.97 | 34.81
| 15 | 15599.11 | 1036.85 | 4436.99 | 529.07 | 1820.14 | 1352.18 | [14 empty] | 24774.34 | 34.81
| 16 | 11850.6 | 789.93 | 3155.69 | 426.59 | 1391.83 | 1109.93 | [14 empty] | 18724.57 | 34.81
| 17 | 12404.86 | 841.72 | 3397.32 | 397.03 | 1386.16 | 1216.54 | [14 empty] | 19643.63 | 34.81
| 18 | 12484.62 | 789.54 | 3302.26 | 400.73 | 1316.22 | 1162.03 | [14 empty] | 19455.4 | 34.83
| 19 | 4742.79 | 1012.55 | 4341.13 | 453.52 | 1687.24 | 1315.82 | [14 empty] | 13553.05 | 34.83
| 20 | 12799.9 | 1040.94 | 4409.25 | 508.7 | 1759.97 | 1415.94 | [14 empty] | 21934.7 | 34.83
| 21 | 6991.95 | 1185.19 | 4777.09 | 577.49 | 1963.94 | 1524.38 | [14 empty] | 17020.04 | 34.83
| 22 | 9733.67 | 836.67 | 3720.27 | 444.53 | 1531.29 | 1207.8 | [14 empty] | 17474.23 | 34.83
| 23 | 2072.12 | 704.6 | 2839.18 | 396.86 | 1292.3 | 1105.49 | [14 empty] | 8410.55 | 34.83
| 24 | 7987.34 | 651.23 | 2633.56 | 374.19 | 1218.79 | 1086.21 | [14 empty] | 13951.32 | 34.88
| 25 | 1185.6 | 627.22 | 2434.94 | 342.12 | 1099.65 | 1051.14 | [14 empty] | 6740.67 | 34.88
| 26 | 5977.08 | 602.53 | 2583.65 | 347.21 | 1112.11 | 1059.02 | [14 empty] | 11681.6 | 34.88
| 27 | 584.26 | 609.01 | 2213.38 | 326.92 | 1107.23 | 1058.56 | [14 empty] | 5899.36 | 34.88
| 28 | 4761.79 | 599.32 | 2246.38 | 338.13 | 1089.71 | 1070.96 | [14 empty] | 10106.29 | 34.88
| 29 | 5399.8 | 597.53 | 2457.77 | 313.91 | 1131.11 | 1082.52 | [14 empty] | 10982.64 | 34.88
| 30 | 4793.19 | 560.5 | 2284.52 | 311.85 | 1088.48 | 1020.34 | [14 empty] | 10058.88 | 34.88
| 31 | 1848.99 | 564.69 | 2245.14 | 314.81 | 1145.5 | 1039.15 | [14 empty] | 7158.28 | 34.88
| Загальний обсяг газу, м3 | 376937.36 | 28715.66 | 125050.91 | 14381.86 | 51120.89 | 39651.03 | 0 | 0 | 0 | 0 | 0 | 0 | 0 | 0 | 0 | 0 | 0 | 0 | 0 | 0 | 635857.71 | 34.8665 | Столбец X не трогать, данные пересчитываются и переносятся из Паспорта!
31
|  | В.о. начальника Краматорського ЛВУМГ | [19 empty] | В.В. Пархоменко
|  |  | Керівник підрозділу підприємства | [11 empty] | підпис | [6 empty] | прізвище
|  | Начальник служби ГВ та М | [18 empty] | А.М. Левкович
|  |  | Керівник служби, відповідальної за облік газу | [11 empty] | підпис | [6 empty] | прізвище

## Лист1
Данные по объекту ГРС Степок (осн.) за 5/16.
День | V, м3 | dP, кгс/м2 | Pабс, кгс/см2 | T, °C | ABC
1 | 1801.21 | 114.407 | 2.5 | 10.64
2 | 1548.36 | 85.573 | 2.51 | 12.07
3 | 1431.1 | 72.54 | 2.5 | 12.13
4 | 1461.3 | 76.744 | 2.49 | 12.91
5 | 1307.74 | 61.869 | 2.49 | 14.49
6 | 1606.35 | 90.758 | 2.48 | 11.27 | B
7 | 1945.59 | 138.418 | 2.47 | 11.09
8 | 1414.28 | 71.181 | 2.5 | 12.64
9 | 1245.8 | 54.796 | 2.51 | 14.43
10 | 1139.95 | 45.57 | 2.51 | 15.27
11 | 1161.18 | 47.601 | 2.5 | 15.37
12 | 1161.21 | 47.525 | 2.49 | 14.27 | B
13 | 1114.09 | 44.131 | 2.49 | 15.69
14 | 1434.86 | 75.612 | 2.47 | 12.98
15 | 1352.18 | 66.181 | 2.47 | 13.46
16 | 1109.93 | 43.493 | 2.5 | 14.71
17 | 1216.54 | 53.913 | 2.49 | 14.61
18 | 1162.03 | 47.885 | 2.51 | 13.29
19 | 1315.82 | 61.017 | 2.49 | 11.39 | B
20 | 1415.94 | 70.624 | 2.48 | 11.94
21 | 1524.38 | 86.041 | 2.49 | 13.18
22 | 1207.8 | 52.271 | 2.5 | 15.4
23 | 1105.49 | 43.152 | 2.5 | 15.6
24 | 1086.21 | 41.713 | 2.5 | 16.4
25 | 1051.14 | 39.308 | 2.51 | 18.83 | B
26 | 1059.02 | 39.918 | 2.5 | 18.8
27 | 1058.56 | 39.838 | 2.49 | 17.67
28 | 1070.96 | 41.492 | 2.49 | 19.99
29 | 1082.52 | 42.191 | 2.49 | 17.33
30 | 1020.34 | 37.323 | 2.49 | 18.01
31 | 1039.15 | 38.415 | 2.48 | 17.51
Итого | 39651.05 | 114.407 | 2.5 | 10.64 | B