## Лист1
ПАТ "УКРТРАНСГАЗ"
Філія УМГ "Харківтрансгаз"
Куп'янське ЛВУМГ
Вимірювальна хіміко-аналітична лабораторія
Свідоцтво про атестацію № 100-360/2015 дійсне до 20.12.18 р.
ПАСПОРТ ФІЗИКО-ХІМІЧНИХ ПАРАМЕТРІВ ПРИРОДНОГО ГАЗУ 19 - 9 ( травень)
протранспортованого УМГ "Харківтрансгаз" Куп'янським ЛВУМГ
по газопроводу Острогозьк - Шебелинка (точка відбору - ГРС-1 м. Куп'янськ) та переданого в Харківську, Луганську області
Число місяця | Компонентний склад, % мол. | [11 empty] | при 20°С; 101,325 кПа | [5 empty] | Температура точки роси вологи (Р=3.92 Мпа), ºС | Температура точки роси вуглеводнів, ºС | Маса механічних домішок, мг/м³ | Масова концентрація меркаптанової сірки, мг/м³ | Масова концентрація сірководню, мг/м³
| метан C1 | етан C2 | пропан C3 | ізо-бутан i-C4 | н-бутан н C4 | нео-пентан нео-C5 | ізо-пентан i-C5 | н-пентан н-C5 | гексани та вищі C6+ | Кисень О2 | азот N2 | діоксид вуглецю CO2 | густина кг/м³ | теплота зоряння нижча МДж/м³ | теплота зоряння нижча кКал/м³ | Теплота згоряння вища МДж/м³ | Теплота згоряння вища кКал/м³ | число Воббе вище МДж/м³
1 | 95.6813 | 2.3978 | 0.7467 | 0.1177 | 0.119 | 0.0034 | 0.0197 | 0.0129 | 0.0072 | 0.0147 | 0.7024 | 0.1772 | 0.7019 | 34.38 | 8210 | 38.1 | 9099 | 49.91 | [5 empty] | 100 | ОК
2 | 95.8737 | 2.2628 | 0.6974 | 0.11 | 0.11 | 0.0028 | 0.0188 | 0.0125 | 0.0078 | 0.014 | 0.7281 | 0.162 | 0.7002 | 34.3 | 8192 | 38.01 | 9079 | 49.86 | [5 empty] | 99.9999
4 | 95.7733 | 2.3565 | 0.7338 | 0.1168 | 0.1138 | 0.0027 | 0.0197 | 0.0131 | 0.0065 | 0.0129 | 0.6815 | 0.1693 | 0.7012 | 34.36 | 8207 | 38.08 | 9096 | 49.91 | -6.2 | -4.4 |  |  |  | 99.9999
5 | 95.8187 | 2.3382 | 0.7199 | 0.1139 | 0.1115 | 0.0013 | 0.0202 | 0.0129 | 0.0076 | 0.0118 | 0.6787 | 0.1654 | 0.7007 | 34.3485 | 8204 | 38.0691 | 9093 | 49.9098 | -7.4 | -5.4 |  |  |  | 100.0001
6 | 95.7922 | 2.3422 | 0.7239 | 0.1128 | 0.1111 | 0.0015 | 0.0195 | 0.0127 | 0.0083 | 0.0118 | 0.6972 | 0.1669 | 0.7009 | 34.3439 | 8203 | 38.0639 | 9091 | 49.8974 | -9.1 | -7.4 |  |  |  | 100.0001
10 | 94.9167 | 2.9407 | 0.9091 | 0.1435 | 0.1372 | 0.0011 | 0.0224 | 0.0142 | 0.0098 | 0.0111 | 0.6606 | 0.2336 | 0.7083 | 34.6375 | 8273 | 38.378 | 9066 | 50.0448 | -19.7 | -13.6 | 0 |  |  | 100
11 | 94.9576 | 2.892 | 0.9461 | 0.1505 | 0.1491 | 0.0006 | 0.0242 | 0.016 | 0.0087 | 0.0109 | 0.6175 | 0.2267 | 0.7086 | 34.6773 | 8283 | 38.4212 | 9177 | 50.0931 | -20.8 | -14.1 |  |  |  | 99.9999
12 | 95.1916 | 2.7448 | 0.8701 | 0.1372 | 0.1335 | 0.0005 | 0.0216 | 0.0143 | 0.0098 | 0.0107 | 0.6543 | 0.2117 | 0.7062 | 34.5663 | 8256 | 38.302 | 9148 | 50.02 | -21.5 | -15.8 |  | 0.0007 | 0.0001 | 100.0001
13 | 95.311 | 2.6799 | 0.8229 | 0.1304 | 0.1255 | 0.0007 | 0.0194 | 0.0126 | 0.007 | 0.0118 | 0.6757 | 0.203 | 0.7049 | 34.5 | 8240 | 38.23 | 9132 | 49.98 | [5 empty] | 99.9999
16 | 95.0973 | 2.8409 | 0.8914 | 0.139 | 0.1341 | 0.0008 | 0.0206 | 0.013 | 0.0056 | 0.011 | 0.6213 | 0.225 | 0.7069 | 34.6 | 8265 | 38.34 | 9158 | 50.05 | [5 empty] | 100
17 | 94.8727 | 2.9702 | 0.9346 | 0.1457 | 0.1394 | 0.0015 | 0.0238 | 0.0146 | 0.0065 | 0.0114 | 0.647 | 0.2326 | 0.7088 | 34.66 | 8280 | 38.41 | 9173 | 50.07 | [5 empty] | 100
18 | 95.0297 | 2.8732 | 0.8835 | 0.1385 | 0.1305 | 0.0022 | 0.0224 | 0.0136 | 0.0057 | 0.0113 | 0.6675 | 0.2219 | 0.7072 | 34.59 | 8263 | 38.33 | 9155 | 50.02 | [5 empty] | 100
19 | 95.1928 | 2.7648 | 0.8519 | 0.1329 | 0.1273 | 0.0016 | 0.0219 | 0.0134 | 0.0058 | 0.0116 | 0.6622 | 0.2138 | 0.7059 | 34.55 | 8251 | 38.28 | 9143 | 50 | [5 empty] | 100
20 | 94.8854 | 2.9465 | 0.9306 | 0.1458 | 0.141 | 0.0014 | 0.0217 | 0.0135 | 0.0051 | 0.0119 | 0.6664 | 0.2307 | 0.7086 | 34.64 | 8275 | 38.3874 | 9169 | 50.05 | [5 empty] | 100
20 | 94.8622 | 2.9723 | 0.9383 | 0.1471 | 0.1399 | 0.0012 | 0.0226 | 0.0143 | 0.009 | 0.0108 | 0.6498 | 0.2326 | 0.7089 | 34.67 | 8281 | 38.41 | 9175 | 50.07 | [5 empty] | 100.0001
20 | 94.7622 | 3.0432 | 0.9614 | 0.1505 | 0.1429 | 0.0012 | 0.0208 | 0.0131 | 0.0063 | 0.0105 | 0.6501 | 0.2378 | 0.7096 | 34.7 | 8287 | 38.44 | 9182 | 50.08 | [5 empty] | 100 | ОК
21 | 94.1437 | 3.5007 | 1.1071 | 0.1721 | 0.1621 | 0.0017 | 0.0219 | 0.0139 | 0.0065 | 0.0099 | 0.5832 | 0.2771 | 0.7149 | 34.9361 | 8344 | 38.6982 | 9243 | 50.2299 | [5 empty] | 99.9999
23 | 94.4998 | 3.2694 | 1.0286 | 0.1639 | 0.153 | 0.0015 | 0.0232 | 0.0147 | 0.0102 | 0.0105 | 0.5733 | 0.2519 | 0.7121 | 34.8395 | 8321 | 38.5952 | 9218 | 50.1936 | [5 empty] | 100
23 | 94.7722 | 3.0998 | 0.9788 | 0.1566 | 0.1477 | 0.0018 | 0.0233 | 0.015 | 0.0092 | 0.0097 | 0.5516 | 0.2343 | 0.71 | 34.7723 | 8305 | 38.5237 | 9201 | 50.1759 | [5 empty] | 100
24 | 94.7828 | 3.0902 | 0.9766 | 0.1558 | 0.1475 | 0.0036 | 0.0235 | 0.0153 | 0.0095 | 0.0112 | 0.5511 | 0.2327 | 0.7099 | 34.77 | 8305 | 38.52 | 9201 | 50.18 | [5 empty] | 99.9998
25 | 94.7052 | 3.1499 | 0.999 | 0.1588 | 0.1491 | 0.0018 | 0.0243 | 0.0156 | 0.007 | 0.0098 | 0.542 | 0.2373 | 0.7106 | 34.7998 | 8312 | 38.5532 | 9208 | 50.1946 | [5 empty] | 99.9998
26 | 94.5945 | 3.2076 | 1.0219 | 0.1626 | 0.1534 | 0.0017 | 0.0246 | 0.0156 | 0.0099 | 0.0106 | 0.551 | 0.2466 | 0.7115 | 34.8305 | 8319 | 38.5859 | 9216 | 50.2019 | [5 empty] | 100
27 | 94.905 | 2.9765 | 0.9518 | 0.1507 | 0.143 | 0.0027 | 0.0235 | 0.015 | 0.0061 | 0.0111 | 0.5885 | 0.2261 | 0.7088 | 34.7 | 8289 | 38.45 | 9184 | 50.12 | [5 empty] | 100
29 | 95.5364 | 2.5482 | 0.8113 | 0.1296 | 0.1251 | 0.0026 | 0.0211 | 0.0131 | 0.0057 | 0.0127 | 0.6039 | 0.1901 | 0.7035 | 34.49 | 8238 | 38.22 | 9129 | 50.01 | [5 empty] | 99.9998
30 | 95.5112 | 2.5496 | 0.8172 | 0.1311 | 0.126 | 0.0017 | 0.0219 | 0.014 | 0.007 | 0.0125 | 0.6156 | 0.1922 | 0.7038 | 34.4937 | 8239 | 38.225 | 9130 | 50.0071 | [5 empty] | 100 | ОК
31 | 95.4021 | 2.6248 | 0.8403 | 0.1339 | 0.1284 | 0.0017 | 0.0222 | 0.0141 | 0.008 | 0.0113 | 0.6177 | 0.1956 | 0.7046 | 34.53 | 8247 | 38.26 | 9139 | 50.03 | [5 empty] | 100.0001
0
0
0
0
0
| Начальник .2016р |  | Куп'янського ЛВУМГ | [5 empty] | Зикін М.В. | [8 empty] | 2016-05-31
| Підрозділу підприємства, якому підпорядкована ХАЛ | [8 empty] | прізвище |  |  |  | підпис |  |  |  | дата
| Завідувач ХАЛ .2016р |  |  | Куп'янського ЛВУМГ | [5 empty] | Носачова Л.М. | [7 empty] | 2016-05-31
| ХАЛ, де здійснювались аналізи газу | [8 empty] | прізвище |  |  |  | підпис |  |  |  | дата

## Отчет о совместимости
Отчет о совместимости для Пролетарка червень закачка 2012.xls
Дата отчета: 13.06.2012 15:12
Некоторые свойства данной книги не поддерживаются более ранними версиями Excel. Открытие книги в более ранней версии Excel или ее сохранение в формате более ранней версии приведет к потере или ограничению функциональности этих свойств.
Несущественная потеря точности | Число экземпляров | Версия
Некоторые ячейки или стили в этой книге содержат форматирование, не поддерживаемое выбранным форматом файла. Эти форматы будут преобразованы в наиболее близкий из имеющихся форматов. | 14 | Excel 97-2003