## Лист1
ПАТ «УКРТРАНСГАЗ» | [14 empty] | Вимірювальна хіміко-аналітична лабораторія
Філія «УМГ «ЧЕРКАСИТРАНСГАЗ» | [14 empty] | Гусятинського промислового майданчика Барського ЛВУ МГ
Барське ЛВУМГ | [14 empty] | Свідоцтво про атестацію № РХ-1274/13 від 07.06.13р.
Гусятинський промисловий майданчик | [14 empty] | Чинно до 06.06.18 р.
ПАСПОРТ ФІЗИКО-ХІМІЧНИХ ПОКАЗНИКІВ ПРИРОДНОГО ГАЗУ
переданого Барським ЛВУ МГ та прийнятого ПАТ "Хмельницькгаз" Хмельницької області
Перелік ГРС, на які поширюються результати контролю: Вишнівчик
по газопроводу " ПРОГРЕС " за період з 01.05.2016р. по 31.05.2016р.
Число місяця | Компонентний склад, мол. | [11 empty] | при 20°С; 101,325 кПа
| Метан, С1 | Етан, С2 | Пропан, С3 | Ізо - бутан, С4 | Н - бутан, % об. | нео-пентан, нео-С5 | ізо-пентан, і-С5 | н-пентан, н-С5 | гексани та вищі, С6+ | Кисень, О2 | Азот, N2 | Діоксид вуглецю, CО2 | Густина | Теплота згоряння НИЖЧА | Теплота згоряння НИЖЧА | Теплота згоряння ВИЩА | Теплота згоряння ВИЩА | Число ВОББЕ вище | Число ВОББЕ вище | Температура точки роси за вологою (Р=3,92 МПа) | Масова концентрація сірководню | Масова концентрація меркаптанової сірки | Маса механічних домішок
| % | % | % | % | % | % | % | % | % | % | % | % | кг/м3 | МДж/м3 | ккал/м3 | МДж/м3 | ккал/м3 | МДж/м3 | ккал/м3 | °С | г/м3 | г/м3 | г/м3
4 | 94,824 | 3,006 | 0,973 | 0,157 | 0,151 | 0,002 | 0,029 | 0,022 | 0,022 | 0,004 | 0,579 | 0,234 | 0,7101 | 34,76 | 8302 | 38,53 | 9202 | 50,19 | 11984 | -20,7
5 | 94,869 | 2,960 | 0,945 | 0,154 | 0,149 | 0,002 | 0,031 | 0,024 | 0,026 | 0,014 | 0,593 | 0,235 | 0,7098 | 34,73 | 8295 | 38,50 | 9195 | 50,15 | 11978 | -19,8
6 | 95,164 | 2,843 | 0,898 | 0,146 | 0,145 | 0,002 | 0,028 | 0,020 | 0,020 | 0,014 | 0,526 | 0,218 | 0,7073 | 34,68 | 8281 | 38,44 | 9180 | 50,16 | 11980 | -20,3
10 | 94,600 | 3,130 | 1,065 | 0,171 | 0,176 | 0,002 | 0,035 | 0,027 | 0,021 | 0,010 | 0,504 | 0,262 | 0,7128 | 34,90 | 8335 | 38,68 | 9237 | 50,28 | 12008 | -21,4
11 | 94,543 | 3,199 | 1,056 | 0,168 | 0,169 | 0,000 | 0,032 | 0,023 | 0,020 | 0,015 | 0,507 | 0,272 | 0,7129 | 34,89 | 8332 | 38,67 | 9234 | 50,26 | 12003 | -21,0
12 | 94,681 | 3,180 | 1,006 | 0,163 | 0,161 | 0,002 | 0,032 | 0,021 | 0,020 | 0,005 | 0,436 | 0,284 | 0,7118 | 34,86 | 8326 | 38,65 | 9228 | 50,27 | 12005 | -21,5
13 | 94,350 | 3,401 | 1,081 | 0,172 | 0,168 | 0,000 | 0,034 | 0,025 | 0,019 | 0,005 | 0,465 | 0,284 | 0,7144 | 34,97 | 8351 | 38,76 | 9255 | 50,32 | 12017 | -20,3
16 | 94,891 | 2,982 | 0,951 | 0,147 | 0,155 | 0,002 | 0,035 | 0,022 | 0,019 | 0,012 | 0,562 | 0,228 | 0,7095 | 34,73 | 8298 | 38,51 | 9198 | 50,18 | 11984 | -20,8
17 | 94,785 | 3,038 | 0,968 | 0,152 | 0,144 | 0,002 | 0,029 | 0,020 | 0,019 | 0,008 | 0,605 | 0,233 | 0,7101 | 34,74 | 8298 | 38,51 | 9197 | 50,16 | 11978 | -20,3
18 | 94,722 | 3,124 | 0,994 | 0,157 | 0,151 | 0,000 | 0,028 | 0,019 | 0,019 | 0,010 | 0,533 | 0,241 | 0,7108 | 34,80 | 8311 | 38,57 | 9212 | 50,21 | 11991 | -21,1
19 | 94,857 | 3,051 | 0,969 | 0,154 | 0,147 | 0,003 | 0,030 | 0,020 | 0,018 | 0,011 | 0,508 | 0,233 | 0,7100 | 34,77 | 8305 | 38,55 | 9205 | 50,21 | 11985 | -21,1
20 | 94,907 | 2,993 | 0,955 | 0,151 | 0,143 | 0,000 | 0,028 | 0,022 | 0,018 | 0,012 | 0,545 | 0,229 | 0,7092 | 34,74 | 8297 | 38,51 | 9197 | 50,19 | 11986 | -20,7
23 | 94,921 | 2,958 | 0,942 | 0,149 | 0,145 | 0,002 | 0,028 | 0,021 | 0,018 | 0,008 | 0,579 | 0,232 | 0,7092 | 34,71 | 8290 | 38,48 | 9189 | 50,15 | 11977 | -20,8
24 | 95,066 | 2,910 | 0,921 | 0,148 | 0,141 | 0,000 | 0,028 | 0,021 | 0,019 | 0,006 | 0,520 | 0,221 | 0,7080 | 34,71 | 8290 | 38,48 | 9190 | 50,19 | 11986 | -21,4
25 | 95,124 | 2,876 | 0,916 | 0,147 | 0,139 | 0,004 | 0,028 | 0,018 | 0,019 | 0,004 | 0,510 | 0,219 | 0,7076 | 34,70 | 8288 | 38,47 | 9187 | 50,19 | 11987 | -20,7
26 | 95,005 | 2,957 | 0,941 | 0,151 | 0,145 | 0,000 | 0,028 | 0,020 | 0,020 | 0,005 | 0,502 | 0,229 | 0,7086 | 34,75 | 8298 | 38,52 | 9200 | 50,22 | 11992 | -20,9 | відсутн | відсутн | відсутн
27 | 94,915 | 3,006 | 0,958 | 0,153 | 0,147 | 0,000 | 0,028 | 0,019 | 0,021 | 0,004 | 0,518 | 0,231 | 0,7093 | 34,76 | 8303 | 38,54 | 9203 | 50,22 | 11992 | -20,8
30 | 94,917 | 3,024 | 0,917 | 0,157 | 0,153 | 0,002 | 0,031 | 0,023 | 0,022 | 0,003 | 0,446 | 0,254 | 0,7099 | 34,91 | 8314 | 38,59 | 9215 | 50,26 | 12004 | -20,4
31 | 94,541 | 3,098 | 0,985 | 0,154 | 0,152 | 0,001 | 0,030 | 0,021 | 0,021 | 0,252 | 0,730 | 0,017 | 0,7118 | 34,73 | 8295 | 38,50 | 9194 | 50,08 | 11959 | -19,9
Начальник ГКС Гусятин _____________________Р.О.Ільницький | [9 empty] | Начальник лабораторії | [6 empty] | О.І.Тарапата
[11 empty] | Дата видачі паспорту |  |  | 31.05.2016