## Лист1
ПАТ "УКРТРАНСГАЗ"
Філія УМГ "КИЇВТРАНСГАЗ"
Чернігівське ЛВУМГ
Вимірювальна хіміко-аналітична лабораторія
Свідоцтво про атестацію № 74/2014, дійсне до 01 липня 2019 р.
ПАСПОРТ ФІЗИКО-ХІМІЧНИХ ПОКАЗНИКІВ ПРИРОДНОГО ГАЗУ
переданого Чернігівським ЛВУМГ філії УМГ "КИЇВТРАНСГАЗ" та прийнятого ПАТ «Чернігівгаз»
по газопроводу ДКБМ
за період з 01.05.2016 р. по 31.05.2016 р.
Число місяця | Місце відбору проби (ГРС) | Компонентний склад, % мол. | [11 empty] | при 20°С; 101,325 кПа | [5 empty] | Точка роси вологи (Р= 3,92 МПа), °С | Точка роси вуглеводнів при робочому тиску, °С | Маса механічних домішок, г/м³ | Масова концентрація меркаптанової сірки, г/м³ | Масова концентрація сірководню, г/м³
|  | метан (С1) | етан (С2) | пропан (С3) | ізо-бутан (і-С4) | н-бутан (н-С4) | нео-пентан (нео-С5) | ізо-пентан (і-С5) | н-пентан (н-С5) | гексани і вищі (С6+) | кисень (О2) | азот (N2) | діоксид вуглецю (СО2) | Густина, кг/м³ | Теплота згоряння нижча, МДж/м³ | Теплота згоряння нижча, ккал/м³ | Теплота згоряння вища, МДж/м³ | Теплота згоряння вища, ккал/м³ | Число Воббе вище, МДж/м³
1 | 2 | 3 | 4 | 5 | 6 | 7 | 8 | 9 | 10 | 11 | 12 | 13 | 14 | 15 | 16 | 17 | 18 | 19 | 20 | 21 | 22 | 23 | 24 | 25
04 | ГРС №2 м.Чернігів (розповсюджується на ГРС: Іванівка (Чернігівського району), ГРС №2 м.Чернігів, ГРС №3 м.Чернігів, М.Коцю-бинськ, Брусилів, Снов’янка, Гончарівськ, Орлівка, Куликівка, Ковчин, Локнисте, Щорс, Петрівка, Городня, Хоробичі, Деревини, Ріпки, Добрянка, Любеч, В.Зліїв, Т. Шевченка , Дніпровське, Березне, Мена, Сосниця, Жовтневе, Волосківці, Славутич) | 89.9135 | 4.8576 | 1.0578 | 0.1133 | 0.1807 | 0.0037 | 0.0467 | 0.0367 | 0.028 | 0.0056 | 1.6061 | 2.1502 | 0.7503 | 34.35 | 8204 | 38.03 | 9084 | 48.19 | -9.3 | -9.1 | відс. | <0,01 | <0,01
11 |  | 90.0944 | 4.7695 | 1.0147 | 0.1106 | 0.1884 | 0.003 | 0.0415 | 0.0315 | 0.0286 | 0.0057 | 1.5966 | 2.1155 | 0.7487 | 34.31 | 8195 | 37.99 | 9074 | 48.19 | -8.4 | -8.4 | відс. | <0,01 | <0,01
16 |  | 89.6625 | 5.0187 | 1.0722 | 0.1157 | 0.1813 | 0.0035 | 0.0501 | 0.0391 | 0.0491 | 0.0057 | 1.594 | 2.2082 | 0.7528 | 34.42 | 8221 | 38.11 | 9101 | 48.2 | -8.6 | -8 | відс. | <0,01 | <0,01
23 |  | 89.77 | 4.9417 | 1.0823 | 0.1151 | 0.1892 | 0.0033 | 0.0498 | 0.0384 | 0.0465 | 0.0063 | 1.6153 | 2.142 | 0.7519 | 34.42 | 8221 | 38.11 | 9102 | 48.23 | -8.3 | -7.6 | відс. | <0,01 | <0,01
30 |  | 89.8907 | 4.8506 | 1.1021 | 0.1189 | 0.1902 | 0.0036 | 0.0504 | 0.0389 | 0.0375 | 0.006 | 1.5747 | 2.1365 | 0.7511 | 34.41 | 8220 | 38.1 | 9101 | 48.25 | -8.1 | -7.6 | відс. | <0,01 | <0,01
04 | ГРС Остер (розповсюджується на ГРС: Козелець, Чемер, Десна, Остер, Булахів) | 90.1032 | 4.8311 | 0.9899 | 0.1057 | 0.1673 | 0.0033 | 0.0358 | 0.0251 | 0.0098 | 0.0049 | 1.6142 | 2.1098 | 0.7475 | 34.25 | 8181 | 37.93 | 9059 | 48.15 | -9.2 | -9.2 | відс. | <0,01 | <0,01
11 |  | 89.9265 | 4.8903 | 1.0524 | 0.1117 | 0.1695 | 0.0022 | 0.0424 | 0.0304 | 0.0149 | 0.0054 | 1.6165 | 2.1379 | 0.7494 | 34.32 | 8196 | 38 | 9075 | 48.17 | -8.6 | -8 | відс. | <0,01 | <0,01
16 |  | 89.6217 | 4.9793 | 1.165 | 0.1217 | 0.1991 | 0.0031 | 0.0478 | 0.0361 | 0.0252 | 0.0051 | 1.6131 | 2.1827 | 0.7531 | 34.44 | 8226 | 38.13 | 9107 | 48.22 | -8.8 | -8 | відс. | <0,01 | <0,01
24 |  | 89.7723 | 4.8912 | 1.1569 | 0.1211 | 0.1959 | 0.0037 | 0.0468 | 0.0349 | 0.0219 | 0.0055 | 1.6045 | 2.1454 | 0.7518 | 34.42 | 8221 | 38.11 | 9102 | 48.23 | -8.2 | -7.8 | відс. | <0,01 | <0,01
05 | ГРС Н.-Сіверський (розповсюджується на ГРС: Корюківка, Наумівка, Сядрино, Семенівка, Костобобрів, Олександрівка, Хотіївка, Жадово, Іванівка (Семенівського району), Машево, Радомка, Н.Сіверський, Горбово, Печенюги, Б.Вороб’ївка, Забаровка, Кірове) | 90.0649 | 4.9065 | 1.1471 | 0.121 | 0.2029 | 0.0032 | 0.0524 | 0.0437 | 0.0562 | 0.005 | 1.6125 | 1.7847 | 0.749 | 34.6 | 8264 | 38.31 | 9149 | 48.57 | -8.3 | -8 | відс. | <0,01 | <0,01
12 |  | 90.1075 | 4.9027 | 1.1434 | 0.1198 | 0.2038 | 0.0026 | 0.0518 | 0.0416 | 0.056 | 0.0048 | 1.5839 | 1.7821 | 0.7487 | 34.6 | 8265 | 38.31 | 9150 | 48.59 | -8.2 | -9 | відс. | <0,01 | <0,01
20 |  | 89.9334 | 4.8604 | 1.0678 | 0.1231 | 0.2025 | 0.0041 | 0.0524 | 0.0425 | 0.0523 | 0.0052 | 1.6604 | 1.9961 | 0.7504 | 34.46 | 8230 | 38.15 | 9111 | 48.33 | -8.2 | -7.8 | відс. | <0,01 | <0,01
26 |  | 89.9299 | 4.9252 | 1.1353 | 0.1252 | 0.2079 | 0.0032 | 0.0487 | 0.0428 | 0.0435 | 0.0059 | 1.6164 | 1.916 | 0.7502 | 34.54 | 8250 | 38.24 | 9133 | 48.45 | -8.2 | -8.2 | відс. | <0,01 | <0,01
04 | ГРС Олишівка | 89.9219 | 4.8538 | 1.0407 | 0.1137 | 0.183 | 0.0042 | 0.0477 | 0.0374 | 0.0391 | 0.0062 | 1.6123 | 2.1399 | 0.7504 | 34.36 | 8206 | 38.04 | 9086 | 48.2 | -8.8 | -8.3 | відс. | <0,01 | <0,01
10 |  | 90.1376 | 4.7699 | 0.9868 | 0.104 | 0.1688 | 0.0031 | 0.0391 | 0.0299 | 0.019 | 0.0052 | 1.6106 | 2.1259 | 0.7477 | 34.25 | 8181 | 37.93 | 9059 | 48.14 | -9.4 | -9 | відс. | <0,01 | <0,01
16 |  | 89.7812 | 4.966 | 1.0424 | 0.1107 | 0.1788 | 0.0021 | 0.0442 | 0.0327 | 0.0241 | 0.0052 | 1.6038 | 2.2087 | 0.751 | 34.33 | 8200 | 38.01 | 9080 | 48.14 | -8.7 | -8 | відс. | <0,01 | <0,01
24 |  | 89.8436 | 4.9211 | 1.0491 | 0.1118 | 0.1824 | 0.0035 | 0.0459 | 0.0346 | 0.0329 | 0.0052 | 1.6007 | 2.1693 | 0.7508 | 34.36 | 8207 | 38.04 | 9086 | 48.18 | -8.4 | -6.8 | відс. | <0,01 | <0,01
30 |  | 89.8944 | 4.8432 | 1.1111 | 0.1198 | 0.2012 | 0.0038 | 0.0456 | 0.0378 | 0.0337 | 0.0054 | 1.5591 | 2.1447 | 0.7512 | 34.42 | 8221 | 38.11 | 9102 | 48.25 | -8.3 | -7.2 | відс. | <0,01 | <0,01
04 | Олишівське ПСГ (розповсюджується на Олишівське ПСГ та ГРС Серединка) | 89.9776 | 4.8391 | 1.0386 | 0.1132 | 0.1848 | 0.0039 | 0.0441 | 0.0313 | 0.0311 | 0.0053 | 1.6014 | 2.1297 | 0.7497 | 34.34 | 8202 | 38.02 | 9082 | 48.2 | -8.8 | -8.3 | відс. | <0,01 | <0,01
10 |  | 90.1449 | 4.7778 | 1.0018 | 0.1068 | 0.1708 | 0.0032 | 0.0316 | 0.0235 | 0.0117 | 0.0049 | 1.599 | 2.1241 | 0.7474 | 34.25 | 8180 | 37.92 | 9058 | 48.14 | -9.4 | -9 | відс. | <0,01 | <0,01
26 |  | 89.8645 | 4.8778 | 1.1113 | 0.1186 | 0.1981 | 0.0034 | 0.0438 | 0.033 | 0.0276 | 0.0053 | 1.5789 | 2.1379 | 0.751 | 34.4 | 8217 | 38.09 | 9098 | 48.24 | -8.5 | -7.9 | відс. | <0,01 | <0,01
30 |  | 89.9077 | 4.8312 | 1.1123 | 0.1201 | 0.2015 | 0.0025 | 0.0509 | 0.0396 | 0.0365 | 0.0051 | 1.5525 | 2.1402 | 0.7513 | 34.43 | 8223 | 38.12 | 9105 | 48.27 | -8.3 | -7.2 | відс. | <0,01 | <0,01
16 | Вузол перемикання КЦ (розповсюджується на Олишівське ПСГ та ГРС Серединка) | 90.2278 | 4.866 | 1.3485 | 0.1388 | 0.2275 | 0.0026 | 0.0556 | 0.0453 | 0.0489 | 0.006 | 1.6471 | 1.3858 | 0.7473 | 34.84 | 8322 | 38.57 | 9212 | 48.97 | -8 | -7.3 | відс. | <0,01 | <0,01
Об'єм газу, переданого відповідно до даного Паспорту: 10 671 865 м³
МП Начальник Чернігівського ЛВУМГ____В.О. Шутішин підпис______________ дата 01.06.2016 р.
Завідувач ВХАЛ __________ І.О. Лапа підпис_______________ дата 01.06.2016 р.