## Лист1
ПАТ "УКРТРАНСГАЗ"
Філія УМГ "КИЇВТРАНСГАЗ"
Чернігівське ЛВУМГ
Вимірювальна хіміко-аналітична лабораторія
Свідоцтво про атестацію № 74/2014, дійсне до 01 липня 2019 р.
ПАСПОРТ ФІЗИКО-ХІМІЧНИХ ПОКАЗНИКІВ ПРИРОДНОГО ГАЗУ
переданого Чернігівським ЛВУМГ філії УМГ "КИЇВТРАНСГАЗ" та прийнятого ПАТ «Чернігівгаз»
по газопроводу ТШК
за період з 01.05.2016 р. по 31.05.2016 р.
Число місяця | Місце відбору проби (ГРС) | Компонентний склад, % мол. | [11 empty] | при 20°С; 101,325 кПа | [5 empty] | Точка роси вологи (Р= 3,92 МПа), °С | Точка роси вуглеводнів при робочому тиску, °С | Маса механічних домішок, г/м³ | Масова концентрація меркаптанової сірки, г/м³ | Масова концентрація сірководню, г/м³
|  | метан (С1) | етан (С2) | пропан (С3) | ізо-бутан (і-С4) | н-бутан (н-С4) | нео-пентан (нео-С5) | ізо-пентан (і-С5) | н-пентан (н-С5) | гексани і вищі (С6+) | кисень (О2) | азот (N2) | діоксид вуглецю (СО2) | Густина, кг/м³ | Теплота згоряння нижча, МДж/м³ | Теплота згоряння нижча, ккал/м³ | Теплота згоряння вища, МДж/м³ | Теплота згоряння вища, ккал/м³ | Число Воббе вище, МДж/м³
1 | 2 | 3 | 4 | 5 | 6 | 7 | 8 | 9 | 10 | 11 | 12 | 13 | 14 | 15 | 16 | 17 | 18 | 19 | 20 | 21 | 22 | 23 | 24 | 25
05 | ГРС №2 м. Шостка (розповсюджується на ГРС:Обмачів, Борзна, Іванівка (Борзнянського району), Короп, Городище, Бахмач, Свердловка, Вишеньки) | 90.1904 | 4.8509 | 1.1326 | 0.1198 | 0.1958 | 0.0031 | 0.05 | 0.0405 | 0.0419 | 0.0043 | 1.6037 | 1.7669 | 0.7476 | 34.56 | 8254 | 38.26 | 9138 | 48.56 | -9 | -8.6 | відс. | <0,01 | <0,01
12 |  | 90.1357 | 4.8986 | 1.1389 | 0.1192 | 0.1965 | 0.003 | 0.0515 | 0.0414 | 0.0444 | 0.0045 | 1.5821 | 1.7841 | 0.7482 | 34.58 | 8259 | 38.28 | 9144 | 48.57 | -8.8 | -8.6 | відс. | <0,01 | <0,01
20 |  | 89.9712 | 4.9787 | 1.1542 | 0.12 | 0.1995 | 0.0039 | 0.0524 | 0.042 | 0.0522 | 0.005 | 1.6073 | 1.8135 | 0.7496 | 34.61 | 8265 | 38.31 | 9150 | 48.56 | -8.6 | -8 | відс. | <0,01 | <0,01
26 |  | 90.0725 | 4.9296 | 1.1465 | 0.1191 | 0.2005 | 0.0036 | 0.051 | 0.0413 | 0.0447 | 0.005 | 1.596 | 1.7902 | 0.7487 | 34.59 | 8261 | 38.29 | 9146 | 48.57 | -8.3 | -7.7 | відс. | <0,01 | <0,01
Об'єм газу, переданого відповідно до даного Паспорту: 758 136 м³
МП Начальник Чернігівського ЛВУМГ____В.О. Шутішин підпис______________ дата 01.06.2016 р.
Завідувач ВХАЛ __________ І.О. Лапа підпис_______________ дата 01.06.2016 р.