## Лист1
ПАТ "УКРТРАНСГАЗ"
Філія УМГ "КИЇВТРАНСГАЗ"
Чернігівське ЛВУМГ
Вимірювальна хіміко-аналітична лабораторія
Свідоцтво про атестацію № 74/2014, дійсне до 01 липня 2019 р.
ПАСПОРТ ФІЗИКО-ХІМІЧНИХ ПОКАЗНИКІВ ПРИРОДНОГО ГАЗУ
переданого Чернігівським ЛВУМГ філії УМГ "КИЇВТРАНСГАЗ" та прийнятого "Чернігівмитниця»
по газопроводу ДКБМ
за період з 01.05.2016 р. по 31.05.2016 р.
Число місяця | Місце відбору проби (ГРС) | Компонентний склад, % мол. | [11 empty] | при 20°С; 101,325 кПа | [5 empty] | Точка роси вологи (Р= 3,92 МПа), °С | Точка роси вуглеводнів при робочому тиску, °С | Маса механічних домішок, г/м³ | Масова концентрація меркаптанової сірки, г/м³ | Масова концентрація сірководню, г/м³
|  | метан (С1) | етан (С2) | пропан (С3) | ізо-бутан (і-С4) | н-бутан (н-С4) | нео-пентан (нео-С5) | ізо-пентан (і-С5) | н-пентан (н-С5) | гексани і вищі (С6+) | кисень (О2) | азот (N2) | діоксид вуглецю (СО2) | Густина, кг/м³ | Теплота згоряння нижча, МДж/м³ | Теплота згоряння нижча, ккал/м³ | Теплота згоряння вища, МДж/м³ | Теплота згоряння вища, ккал/м³ | Число Воббе вище, МДж/м³
1 | 2 | 3 | 4 | 5 | 6 | 7 | 8 | 9 | 10 | 11 | 12 | 13 | 14 | 15 | 16 | 17 | 18 | 19 | 20 | 21 | 22 | 23 | 24 | 25
04 | Олишівське ПСГ | 89.9776 | 4.8391 | 1.0386 | 0.1132 | 0.1848 | 0.0039 | 0.0441 | 0.0313 | 0.0311 | 0.0053 | 1.6014 | 2.1297 | 0.7497 | 34.34 | 8202 | 38.02 | 9082 | 48.2 | -8.8 | -8.3 | відс. | <0,01 | <0,01
10 |  | 90.1449 | 4.7778 | 1.0018 | 0.1068 | 0.1708 | 0.0032 | 0.0316 | 0.0235 | 0.0117 | 0.0049 | 1.599 | 2.1241 | 0.7474 | 34.25 | 8180 | 37.92 | 9058 | 48.14 | -9.4 | -9 | відс. | <0,01 | <0,01
26 |  | 89.8645 | 4.8778 | 1.1113 | 0.1186 | 0.1981 | 0.0034 | 0.0438 | 0.033 | 0.0276 | 0.0053 | 1.5789 | 2.1379 | 0.751 | 34.4 | 8217 | 38.09 | 9098 | 48.24 | -8.5 | -7.9 | відс. | <0,01 | <0,01
30 |  | 89.9077 | 4.8312 | 1.1123 | 0.1201 | 0.2015 | 0.0025 | 0.0509 | 0.0396 | 0.0365 | 0.0051 | 1.5525 | 2.1402 | 0.7513 | 34.43 | 8223 | 38.12 | 9105 | 48.27 | -8.3 | -7.2 | відс. | <0,01 | <0,01
16 | Вузол перемикання КЦ | 90.2278 | 4.866 | 1.3485 | 0.1388 | 0.2275 | 0.0026 | 0.0556 | 0.0453 | 0.0489 | 0.006 | 1.6471 | 1.3858 | 0.7473 | 34.84 | 8322 | 38.57 | 9212 | 48.97 | -8 | -7.3 | відс. | <0,01 | <0,01
Об'єм газу, переданого відповідно до даного Паспорту: 171 306 м³
МП Начальник Чернігівського ЛВУМГ____В.О. Шутішин підпис______________ дата 01.06.2016 р.
Завідувач ВХАЛ __________ І.О. Лапа підпис_______________ дата 01.06.2016 р.