## г-д "Уренгой" ПАТ "Вінницягаз"
| ПАТ "Укртрансгаз" | [12 empty] | Вимірювальна хіміко-аналітична лабораторія Гайсинського ЛВУМГ
| Філія "УМГ "Черкаситрансгаз" | [12 empty] | Свідоцтво про атестацію № ПУ-0077/14
| Гайсинське ЛВУМГ | [12 empty] | Видано 28.05.2014 р. Чинно до 27.05.2018 р.
ПАСПОРТ ФІЗИКО-ХІМІЧНИХ ПОКАЗНИКІВ ПРИРОДНОГО ГАЗУ
переданого Гайсинським ЛВУМГ та прийнятого ПАТ "Вінницягаз" Віницької області
Перелік ГРС, на які поширюються результати контролю: Тиврів, Вороновиця, Побережне, Іллінці, Тягун, Оратів, Осична, Росоша, Воловодівка, Троща, Погребище, Андрушівка.
по газопроводу "УРЕНГОЙ-ПОМАРИ-УЖГОРОД" за ЧЕРВЕНЬ 2016 р.
Число місяця | Компонентний склад, мол. | [11 empty] | при 20°С; 101,325 кПа
| Метан, С1 | Етан, С2 | Пропан, С3 | Ізо - бутан, С4 | Н - бутан, С4 | нео-пентан, нео-С5 | ізо-пентан, і-С5 | н-пентан, н-С5 | гексани та вищі, С6+ | Кисень, О2 | Азот, N2 | Діоксид вуглецю, CО2 | Густина | Теплота згоряння НИЖЧА | Теплота згоряння НИЖЧА | Теплота згоряння ВИЩА | Теплота згоряння ВИЩА | Число ВОББЕ вище | Температура точки роси за вологою (Р=3,92 МПа) | Масова концентрація сірководню | Масова концентрація меркаптанової сірки | Маса механічних домішок
| % | % | % | % | % | % | % | % | % | % | % | % | кг/м3 | МДж/м3 | ккал/м3 | МДж/м3 | ккал/м3 | МДж/м3 | °С | г/м3 | г/м3 | г/м3
9 | 93.84 | 3.649 | 1.141 | 0.179 | 0.175 | 0.002 | 0.033 | 0.023 | 0.013 | 0.008 | 0.57 | 0.367 | 0.7182 | 34.28 | 8361 | 38.79 | 9265 | 50.23 | -19.9
16 | 93.785 | 3.674 | 1.175 | 0.188 | 0.184 | 0.002 | 0.036 | 0.024 | 0.014 | 0.008 | 0.57 | 0.34 | 0.7188 | 34.66 | 8373 | 38.85 | 9278 | 50.28 | -21.1 | 0 | 0 | 0
22 | 93.929 | 3.565 | 1.133 | 0.179 | 0.177 | 0.004 | 0.035 | 0.023 | 0.014 | 0.008 | 0.594 | 0.339 | 0.7175 | 34.34 | 8356 | 38.77 | 9260 | 50.23 | -20.4
30 | 93.431 | 3.82 | 1.271 | 0.211 | 0.212 | 0.003 | 0.044 | 0.031 | 0.021 | 0.008 | 0.585 | 0.363 | 0.7226 | 34.34 | 8407 | 38.77 | 9314 | 50.35 | -20.1
8374.25
| е22 | 23 | 24 | 25 | 26 | 27 | 28 | 29 | 30 | 31 | 32 | 33 | 39 | 40 | 41 | 42 | 43 | 44 | 46 | 37 | 36 | 35
Начальник управління Гайсинського ЛВУМГ Омельченко Ю.В. _________________________ 01.07.2016 р.
Керівник підрозділу підприємства, якому підпорядкована лабораторія П.І.Б. Підпис Дата
Начальник лабораторії Стук О.В. _________________________ 01.07.2016 р.
Лабораторія, де здійснювались вимірювання газу П.І.Б. Підпис Дата