## Лист1
ПАТ "УКРТРАНСГАЗ"
Філія "УМГ"ЛЬВІВТРАНСГАЗ"
Ковельський п/м Волинського ЛВУМГ
Вимірювальна хіміко-аналітична лабораторія
Свідоцтво про атестацію № 56/04-2014 дійсне до 03.12.2018 р.
ПАСПОРТ ФІЗИКО-ХІМІЧНИХ ПОКАЗНИКІВ ПРИРОДНОГО ГАЗУ
переданого Ковельським проммайданчиком Волинського ЛВУМГ та прийнятого ПАТ "Волиньгаз" по газопроводу Дашава-Мінськ від ГРС: Горохів, Терешківці, Сенкевичівка, Туропин, Турійськ, Охнівка за червень 2016 року
Число місяця | Компонентний склад, % мол. | [11 empty] | при 20°С; 101,325 кПа | [5 empty] | Температура точки роси вологи (Р=3.92 Мпа), ºС | Температура точки роси вуглеводнів, ºС | Маса механічних домішок, г/м³ | Масова концентрація меркаптанової сірки, г/м³ | Масова концентрація сірководню, г/м³ | Обєм газу тис. м ³ за місяць
| метан C1 | етан C2 | пропан C3 | ізо-бутан i-C4 | н-бутан н C4 | нео-пентан нео-C5 | ізо-пентан i-C5 | н-пентан н-C5 | гексани та вищі C6+ | Кисень О2 | азот N2 | діоксид вуглецю CO2 | густина кг/м³ | теплота зоряння нижча МДж/м³ | теплота зоряння нижча кКал/м³ | Теплота згоряння вища МДж/м³ | Теплота згоряння вища кКал/м³ | число Воббе вище МДж/м³
2016-06-07 | 94.307 | 3.012 | 0.826 | 0.116 | 0.128 | 0.001 | 0.028 | 0.021 | 0.017 | 0.004 | 0.891 | 0.649 | 0.7136 | 34.39 | 8215 | 38.11 | 9102 | 49.51 | [6 empty] | 0
2016-06-15 | 93.708 | 3.295 | 0.892 | 0.125 | 0.144 | 0.003 | 0.032 | 0.024 | 0.016 | 0.005 | 0.966 | 0.790 | 0.7187 | 34.46 | 8230 | 38.17 | 9117 | 49.42 | [6 empty] | 0
2016-06-22 | 92.722 | 3.738 | 0.935 | 0.122 | 0.147 | 0.001 | 0.033 | 0.024 | 0.023 | 0.007 | 1.146 | 1.102 | 0.7265 | 34.44 | 8225 | 38.15 | 9111 | 49.12 | [6 empty] | 0
2016-06-30 | 92.479 | 3.801 | 0.925 | 0.116 | 0.146 | 0.001 | 0.033 | 0.026 | 0.035 | 0.005 | 1.222 | 1.211 | 0.7287 | 34.40 | 8216 | 38.10 | 9101 | 48.99 |  |  | не виявл. | не виявл. | не виявл. |  | 0
0
0
| Начальник управління .2016р | [8 empty] | Цьома Ю.О.
| Підрозділу підприємства, якому підпорядкована ХАЛ | [8 empty] | прізвище |  |  |  | підпис |  |  |  | дата
| Хімік II кат. .2016р | [8 empty] | Горобець М. П.
| ХАЛ, де здійснювались аналізи газу | [8 empty] | прізвище |  |  |  | підпис |  |  |  | дата