## Лист1
ПАТ "УКРТРАНСГАЗ"
Філія "УМГ"ЛЬВІВТРАНСГАЗ"
Ковельський п/м Волинського ЛВУМГ
Вимірювальна хіміко-аналітична лабораторія
Свідоцтво про атестацію № 56/04-2014 дійсне до 03.12.2018 р.
ПАСПОРТ ФІЗИКО-ХІМІЧНИХ ПОКАЗНИКІВ ПРИРОДНОГО ГАЗУ
переданого Ковельським проммайданчиком Волинського ЛВУМГ та прийнятого ПАТ "Волиньгаз" від ГРС-Локачі за червень 2016 року
Число місяця | Компонентний склад, % мол. | [11 empty] | при 20°С; 101,325 кПа | [5 empty] | Температура точки роси вологи (Р=3.92 Мпа), ºС | Температура точки роси вуглеводнів, ºС | Маса механічних домішок, г/м³ | Масова концентрація меркаптанової сірки, г/м³ | Масова концентрація сірководню, г/м³ | Об'єм газу за місяць ,тис. м³
| метан C1 | етан C2 | пропан C3 | ізо-бутан i-C4 | н-бутан н C4 | нео-пентан нео-C5 | ізо-пентан i-C5 | н-пентан н-C5 | гексани та вищі C6+ | Кисень О2 | азот N2 | діоксид вуглецю CO2 | густина кг/м³ | теплота зоряння нижча МДж/м³ | теплота зоряння нижча кКал/м³ | Теплота згоряння вища МДж/м³ | Теплота згоряння вища кКал/м³ | число Воббе вище МДж/м³
2016-06-02 | 90.012 | 4.774 | 1.200 | 0.135 | 0.214 | 0.004 | 0.055 | 0.044 | 0.049 | 0.007 | 1.638 | 1.868 | 0.7503 | 34.57 | 8257 | 38.27 | 9141 | 48.49 | 5,5- | [5 empty] | 0
2016-06-08 | 89.893 | 4.826 | 1.205 | 0.131 | 0.213 | 0.003 | 0.053 | 0.045 | 0.041 | 0.006 | 1.645 | 1.939 | 0.7512 | 34.54 | 8251 | 38.24 | 9134 | 48.42 | 5.3- | [5 empty] | 0
15.06.16. | 89.857 | 4.840 | 1.208 | 0.133 | 0.214 | 0.002 | 0.054 | 0.044 | 0.040 | 0.006 | 1.660 | 1.942 | 0.7514 | 34.54 | 8250 | 38.24 | 9134 | 48.42 | 5.3- | [5 empty] | 0
2016-06-22 | 89.660 | 4.932 | 1.228 | 0.136 | 0.218 | 0.003 | 0.052 | 0.042 | 0.064 | 0.007 | 1.679 | 1.979 | 0.7534 | 34.59 | 8262 | 38.29 | 9146 | 48.42 | 5.2- |  | не виявл. | не виявл. | не виявл. |  | 0
0
0
| Начальник управління .2016р | [8 empty] | Цьома Ю.О.
| Підрозділу підприємства, якому підпорядкована ХАЛ | [8 empty] | прізвище |  |  |  | підпис |  |  |  | дата
| Хімік II кат. .2016р | [8 empty] | Горобець М. П.
| ХАЛ, де здійснювались аналізи газу | [8 empty] | прізвище |  |  |  | підпис |  |  |  | дата