## Паспорт
ПАТ "УКРТРАНСГАЗ"
Філія УМГ"Харківтрансгаз"
Сєвєродонецьке ЛВУМГ
Вимірювальна хіміко-аналітична лабораторія
Свідоцтво про атестацію № РЬ 089/2014 дійсне до 06.06.2017 р.
ПАСПОРТ ФІЗИКО-ХІМІЧНИХ ПОКАЗНИКІВ ПРИРОДНОГО ГАЗУ
переданого Краматорським ЛВУМГ та прийнятого ПАТ "Маріупольгаз" по ГРС Ялта, ГРС Мангуш, ГРС р-п. Маріупольський, ГРС Дзержинського, ГРС Малинівка, ГРС Первомайське ПТФ, ГРС Червоне поле, ГРС-1 Маріуполь, ГРС-2 Маріуполь
з газопроводу Краматорськ- Донецьк-Маріуполь-Бердянськ за період з 01.06.2016р. по 30.06.2016р.
| число місяця | Компонентний склад, % мол. | [9 empty] | Точка роси вологи (Р=3,92 МПа) | Точка роси вуглеводнів , 0С | Густина, кг/м3 | Теплота згоряння нижча, ккал/м3 | Число Воббе вище, ккал/м3 | Теплота згоряння нижча, МДж/м3 | Число Воббе вище МДж/м3 | Маса механ. домішок, г/100м3 | Масова концентрація меркаптанової сірки, г/м3 | Масова концентрація сірководню, г/м3
|  | Метан | Этан | Пропан | і-Бутан | н-Бутан | Пентани | Гексан та вищі | Азот | Діоксид вуглецю | Кисень
при 200С; 101,325 кПа
| 1 | 92.4846 | 4.0552 | 1.0099 | 0.132 | 0.221 | 0.1411 | 0.1167 | 1.5229 | 0.3081 | 0.0085 |  |  | 0.728 | 8353 | 11896 | 34.97 | 49.81 |  |  |  | 100
| 2 | [15 empty] | 34.97 |  |  |  |  | 0
| 3 | [15 empty] | 34.97 |  |  |  |  | 0
| 4 | [15 empty] | 34.97 |  |  |  |  | 0
| 5 | [15 empty] | 34.97 |  |  |  |  | 0
| 6 | [15 empty] | 34.97 |  |  |  |  | 0
| 7 | 92.4679 | 4.1147 | 1.0042 | 0.1269 | 0.21 | 0.1205 | 0.0784 | 1.5808 | 0.2883 | 0.0083 |  |  | 0.7265 | 8333 | 11881 | 34.89 | 49.74 | відс. | 0.006 | 0.0001 | 100 | ОК
| 8 | [15 empty] | 34.89 |  |  |  |  | 0
| 9 | [15 empty] | 34.89 |  |  |  |  | 0
| 10 | [15 empty] | 34.89 |  |  |  |  | 0
| 11 | [15 empty] | 34.89 |  |  |  |  | 0
| 12 | [15 empty] | 34.89 |  |  |  |  | 0
| 13 | [15 empty] | 34.89 |  |  |  |  | 0
| 14 | 92.5312 | 4.0812 | 0.9801 | 0.1266 | 0.2067 | 0.1323 | 0.1178 | 1.5465 | 0.268 | 0.0096 |  |  | 0.727 | 8346 | 11895.84 | 34.94 | 49.81 |  |  |  | 100 | ОК
| 15 | [15 empty] | 34.94 |  |  |  |  | 0
| 16 | [15 empty] | 34.94 |  |  |  |  | 0
| 17 | [15 empty] | 34.94 |  |  |  |  | 0
| 18 | [15 empty] | 34.94 |  |  |  |  | 0
| 19 | [15 empty] | 34.94 |  |  |  |  | 0
| 20 | [15 empty] | 34.94 |  |  |  |  | 0
| 21 | [15 empty] | 34.94 |  |  |  |  | 0
| 22 | 92.4493 | 4.0984 | 0.987 | 0.1258 | 0.2105 | 0.13 | 0.1042 | 1.5809 | 0.3053 | 0.0086 | -9.5 | -8.2 | 0.7274 | 8338.23 | 11881.53 | 34.91 | 49.75 |  |  |  | 82.3
| 23 | [15 empty] | 34.91 |  |  |  |  | 0
| 24 | [15 empty] | 34.91 |  |  |  |  | 0
| 25 | [15 empty] | 34.91 |  |  |  |  | 0
| 26 | [15 empty] | 34.91 |  |  |  |  | 0
| 27 | [15 empty] | 34.91 |  |  |  |  | 0
| 28 | [15 empty] | 34.91 |  |  |  |  | 0
| 29 | [15 empty] | 34.91 |  |  |  |  | 0
| 30 | [15 empty] | 34.91 |  |  |  |  | 0
| 31 | [20 empty] | 0
|  | Начальник Сєвєродонецького ЛВУМГ | [12 empty] | Ю.О. Головко
|  |  | Підрозділу підприємства, якому підпорядкована ВХАЛ | [7 empty] | підпис |  |  |  | прізвище
|  | Інженер ВХАЛ | [12 empty] | М.О. Єрьоменко
|  |  | ВХАЛ, де здійснювались аналізи газу | [7 empty] | підпис |  |  |  | прізвище
- червоним виділено Зразок для введення своїх даних

## Додаток
ПАТ "УКРТРАНСГАЗ"
Філія УМГ"Харківтрансгаз"
Ялтинський ПМ Краматорського ЛВУМГ
Додаток до Паспорту фізико-хімічних показників природного газу
переданого Краматорським ЛВУМГ та прийнятого ПАТ "Маріупольгаз" по ГРС Ялта, ГРС Мангуш, ГРС р-п.Маріупольський, ГРС Дзержинського,
ГРС Малинівка, ГРС Первомайське ПТФ, ГРС Червоне поле, ГРС-1 Маріуполь, ГРС-2 Маріуполь, ГРП Юр'ївка
з газопроводу Краматорськ-Донецьк-Маріуполь-Бердянськ за період з 01.06.2016р. по 30.06.2016р.
| Число місяця | Обсяг газу, переданого за добу, м3 | [19 empty] | Загальний обсяг газу, м3 | Теплота згоряння ниижа, (за поточну добу та середньозважене значення за місяць) МДж/м3
|  | ГРС Ялта | ГРС Мангуш | ГРС р-п. Маріупольський | ГРС Дзержинського | ГРС Малинівка | ГРС Первомайське ПТФ | ГРС Червоне Поле | ГРС-1 Маріуполь | ГРС-2 Маріуполь | ГРП Юр'ївка
| 1 | 1349.9 | 2945.02 | 1911.2 | 237.55 | 571.45 | 150.63 | 373.35 | 148807.48 | 0 | 123.85 | [10 empty] | 156470.43 | 34.97 | Если в первом числе месяца у нас не было измерения ФХП, то в X15 вводим последнее значение Теплоты сгорания низшей вручную из прошлого месяца!
| 2 | 1476.12 | 3020.86 | 1906.05 | 244.05 | 601.41 | 139.69 | 388.76 | 148985.23 | 0 | 129.93 | [10 empty] | 156892.1 | 34.97
| 3 | 1435.01 | 2987.08 | 1871.55 | 247.58 | 582.05 | 136.52 | 394.38 | 143383.14 | 0 | 129.96 | [10 empty] | 151167.27 | 34.97
| 4 | 1481.78 | 2792.77 | 1891.05 | 290.3 | 590.14 | 148.42 | 388.3 | 141293.34 | 0 | 137.33 | [10 empty] | 149013.43 | 34.97
| 5 | 1482.26 | 3157.19 | 1861.53 | 269.35 | 599.93 | 145.96 | 367.75 | 143433.7 | 0 | 132.06 | [10 empty] | 151449.73 | 34.97
| 6 | 1514.73 | 3214.85 | 1892.52 | 253.33 | 593.4 | 143.68 | 403 | 142604.52 | 0 | 138.09 | [10 empty] | 150758.12 | 34.97
| 7 | 1517.47 | 3380.07 | 2008.88 | 254.89 | 608.89 | 145.96 | 418.98 | 146804.55 | 0 | 141.09 | [10 empty] | 155280.78 | 34.89
| 8 | 1657.75 | 3671.62 | 2100.46 | 297.39 | 659.06 | 160.24 | 439.39 | 165248.98 | 0 | 159.76 | [10 empty] | 174394.65 | 34.89
| 9 | 1621.73 | 3001.67 | 2093.32 | 311.74 | 691.76 | 172.33 | 418.02 | 158138.14 | 0 | 151.02 | [10 empty] | 166599.73 | 34.89
| 10 | 1502.3 | 3445.12 | 2003.78 | 315.73 | 635.59 | 158.84 | 423.86 | 153153.66 | 0 | 150.63 | [10 empty] | 161789.51 | 34.89
| 11 | 1473.34 | 3087.03 | 2053.23 | 321.68 | 674.41 | 162.55 | 400.64 | 140768.92 | 0 | 148.18 | [10 empty] | 149089.98 | 34.89
| 12 | 1439.55 | 3212.27 | 2019.91 | 291.35 | 608.6 | 164.71 | 388.64 | 140245.73 | 0 | 161.39 | [10 empty] | 148532.15 | 34.89
| 13 | 1370.38 | 3117.16 | 1860.04 | 274.84 | 551.96 | 129.52 | 359.25 | 140531.23 | 0 | 145.14 | [10 empty] | 148339.52 | 34.89
| 14 | 1312.6 | 2683.4 | 1787.85 | 252.37 | 521.04 | 124.17 | 316.18 | 55861.14 | 100430.25 | 141 | [10 empty] | 163430 | 34.94
| 15 | 1360.01 | 3229.31 | 1820.46 | 243.33 | 490.08 | 126.4 | 308.16 | 0 | 147578.55 | 145.61 | [10 empty] | 155301.91 | 34.94
| 16 | 1319.24 | 2615.35 | 1816.72 | 248.99 | 505.37 | 131.14 | 334.37 | 0 | 144703.56 | 133.1 | [10 empty] | 151807.84 | 34.94
| 17 | 1290.21 | 2692.64 | 1770.32 | 248.88 | 500.4 | 125.44 | 321.37 | 0 | 142552.23 | 134.84 | [10 empty] | 149636.33 | 34.94
| 18 | 1313.06 | 2487 | 1728.4 | 240.36 | 524.14 | 139.63 | 325.32 | 0 | 137105.27 | 147.36 | [10 empty] | 144010.54 | 34.94
| 19 | 1185.79 | 2496.51 | 1400.16 | 97.34 | 415.68 | 115.06 | 251.64 | 0 | 125104.73 | 135.6 | [10 empty] | 131202.51 | 34.94
| 20 | 1229.84 | 2542.7 | 1703.47 | 136.62 | 434.48 | 130 | 282.12 | 0 | 134556.98 | 142.1 | [10 empty] | 141158.31 | 34.94
| 21 | 1209.28 | 2557.6 | 1575.16 | 134.49 | 405.42 | 111.17 | 257.32 | 0 | 142807 | 133.04 | [10 empty] | 149190.48 | 34.94
| 22 | 1215.46 | 2331.87 | 1590.91 | 109.08 | 410.61 | 122.01 | 284.45 | 0 | 127894.13 | 144.77 | [10 empty] | 134103.29 | 34.91
| 23 | 1216.47 | 2467.11 | 1622.24 | 98.16 | 404.39 | 114.21 | 287.3 | 0 | 141468.47 | 140.57 | [10 empty] | 147818.92 | 34.91
| 24 | 1250.29 | 2444.01 | 1651.79 | 99.9 | 400.22 | 115.45 | 287.16 | 0 | 136099.39 | 164.88 | [10 empty] | 142513.09 | 34.91
| 25 | 1332.52 | 2165.24 | 1718.78 | 121.42 | 428.33 | 116.43 | 308.47 | 0 | 123719.12 | 174.39 | [10 empty] | 130084.7 | 34.91
| 26 | 1334.86 | 2261.49 | 1672.28 | 89.13 | 427.01 | 110.61 | 302.89 | 0 | 124908.24 | 207.79 | [10 empty] | 131314.3 | 34.91
| 27 | 1261.87 | 2369.8 | 1615.63 | 102.46 | 420.88 | 113.6 | 290.3 | 0 | 120839.28 | 190.49 | [10 empty] | 127204.31 | 34.91
| 28 | 1284.75 | 2418.25 | 1626.58 | 135.63 | 407.97 | 120.58 | 308.11 | 0 | 122633.95 | 177.93 | [10 empty] | 129113.75 | 34.91
| 29 | 1227.45 | 2362.22 | 1606.5 | 123.74 | 415.05 | 108.63 | 271.23 | 0 | 125838.99 | 149.23 | [10 empty] | 132103.04 | 34.91
| 30 | 1241.51 | 2104.29 | 1669.64 | 128.07 | 431.69 | 108.17 | 301.41 | 0 | 118726.19 | 151.7 | [10 empty] | 124862.67 | 34.91
| Загальний обсяг газу, м3 | 40907.53 | 83261.5 | 53850.41 | 6219.75 | 15511.41 | 3991.75 | 10202.12 | 1969259.76 | 2216966.33 | 4462.83 | 0 | 0 | 0 | 0 | 0 | 0 | 0 | 0 | 0 | 0 | 4404633.39 | 34.9255 | Столбец X не трогать, данные пересчитываются и переносятся из Паспорта!
|  | В.о. начальника Краматорського ЛВУМГ | [19 empty] | В.В. Пархоменко
|  |  | Керівник підрозділу підприємства | [11 empty] | підпис | [6 empty] | прізвище
|  | Начальник служби ГВ та М | [19 empty] | А.М. Левкович
|  |  | Керівник служби, відповідальної за облік газу | [11 empty] | підпис | [6 empty] | прізвище

## Лист1
Данные по объекту Юрьевка (осн.) за 6/16.
День | V, м3 | dP, кгс/м2 | Pизб, кгс/см2 | T, °C | ABC
1 | 123.85 | 7.043 | 2.6 | 23.33 | A
2 | 129.93 | 7.164 | 2.58 | 21.64 | A
3 | 129.96 | 7.386 | 2.58 | 22.17 | AB
4 | 137.33 | 8.23 | 2.58 | 22.82 | A
5 | 132.06 | 7.502 | 2.59 | 23.57 | A
6 | 138.09 | 8.577 | 2.57 | 22.49 | A
7 | 141.09 | 8.984 | 2.56 | 21.4 | A
8 | 159.76 | 10.756 | 2.55 | 20.57 | A
9 | 151.02 | 10.012 | 2.55 | 20.52 | AB
10 | 150.63 | 9.874 | 2.55 | 21.14 | A
11 | 148.18 | 9.692 | 2.56 | 22.02 | A
12 | 161.39 | 11.613 | 2.57 | 22.85 | A
13 | 145.14 | 9.509 | 2.57 | 23.38 | A
14 | 141 | 8.9 | 2.57 | 23.79 | A
15 | 145.61 | 9.578 | 2.57 | 24.39 | AB
16 | 133.1 | 7.622 | 2.58 | 25.06 | A
17 | 134.84 | 8.065 | 2.58 | 26.15 | A
18 | 147.36 | 9.405 | 2.59 | 27.14
19 | 135.6 | 7.991 | 2.59 | 28.46
20 | 142.1 | 8.805 | 2.59 | 30.01
21 | 133.04 | 7.674 | 2.58 | 30.75
22 | 144.77 | 9.294 | 2.59 | 31.38
23 | 140.57 | 8.638 | 2.59 | 31.71
24 | 164.88 | 11.811 | 2.57 | 30.99
25 | 174.39 | 13.042 | 2.56 | 30.63
26 | 207.79 | 18.998 | 2.55 | 30.67
27 | 190.49 | 16.316 | 2.55 | 31.09
28 | 177.93 | 14.139 | 2.55 | 30.77
29 | 149.23 | 9.947 | 2.54 | 30.46
30 | 151.7 | 10.761 | 2.53 | 30.31 | A
Итого | 4462.82 | 7.043 | 2.6 | 23.33 | AB