## Паспорт
ПАТ "УКРТРАНСГАЗ"
Філія УМГ"Харківтрансгаз"
Сєвєродонецьке ЛВУМГ
Вимірювальна хіміко-аналітична лабораторія
Свідоцтво про атестацію № РЬ 089/2014 дійсне до 06.06.2017 р.
ПАСПОРТ ФІЗИКО-ХІМІЧНИХ ПОКАЗНИКІВ ПРИРОДНОГО ГАЗУ
переданого Краматорським ЛВУМГ та прийнятого ПАТ "Маріупольгаз" по ГРС Володарське
з газопроводу Краматорськ-Донецьк-Маріуполь за період з 01.06.2016р. по 30.06.2016р.
| число місяця | Компонентний склад, % мол. | [9 empty] | Точка роси вологи (Р=3,92 МПа) | Точка роси вуглеводнів , 0С | Густина, кг/м3 | Теплота згоряння нижча, ккал/м3 | Число Воббе вище, ккал/м3 | Теплота згоряння нижча, МДж/м3 | Число Воббе вище МДж/м3 | Маса механ. домішок, г/100м3 | Масова концентрація меркаптанової сірки, г/м3 | Масова концентрація сірководню, г/м3
|  | Метан | Этан | Пропан | і-Бутан | н-Бутан | Пентани | Гексан та вищі | Азот | Діоксид вуглецю | Кисень
при 200С; 101,325 кПа
| 1 | 92.4846 | 4.0552 | 1.0099 | 0.132 | 0.221 | 0.1411 | 0.1167 | 1.5229 | 0.3081 | 0.0085 |  |  | 0.728 | 8353 | 11896 | 34.97 | 49.81 |  |  |  | 100
| 2 | [15 empty] | 34.97 |  |  |  |  | 0
| 3 | [15 empty] | 34.97 |  |  |  |  | 0
| 4 | [15 empty] | 34.97 |  |  |  |  | 0
| 5 | [15 empty] | 34.97 |  |  |  |  | 0
| 6 | [15 empty] | 34.97 |  |  |  |  | 0
| 7 | 92.4679 | 4.1147 | 1.0042 | 0.1269 | 0.21 | 0.1205 | 0.0784 | 1.5808 | 0.2883 | 0.0083 |  |  | 0.7265 | 8333 | 11881 | 34.89 | 49.74 | відс. | 0.006 | 0.0001 | 100 | ОК
| 8 | [15 empty] | 34.89 |  |  |  |  | 0
| 9 | [15 empty] | 34.89 |  |  |  |  | 0
| 10 | [15 empty] | 34.89 |  |  |  |  | 0
| 11 | [15 empty] | 34.89 |  |  |  |  | 0
| 12 | [15 empty] | 34.89 |  |  |  |  | 0
| 13 | [15 empty] | 34.89 |  |  |  |  | 0
| 14 | 92.5312 | 4.0812 | 0.9801 | 0.1266 | 0.2067 | 0.1323 | 0.1178 | 1.5465 | 0.268 | 0.0096 |  |  | 0.727 | 8346 | 11895.84 | 34.94 | 49.81 |  |  |  | 100 | ОК
| 15 | [15 empty] | 34.94 |  |  |  |  | 0
| 16 | [15 empty] | 34.94 |  |  |  |  | 0
| 17 | [15 empty] | 34.94 |  |  |  |  | 0
| 18 | [15 empty] | 34.94 |  |  |  |  | 0
| 19 | [15 empty] | 34.94 |  |  |  |  | 0
| 20 | [15 empty] | 34.94 |  |  |  |  | 0
| 21 | [15 empty] | 34.94 |  |  |  |  | 0
| 22 | 92.4493 | 4.0984 | 0.987 | 0.1258 | 0.2105 | 0.13 | 0.1042 | 1.5809 | 0.3053 | 0.0086 | -9.5 | -8.2 | 0.7274 | 8338.23 | 11881.53 | 34.91 | 49.75 |  |  |  | 82.3
| 23 | [15 empty] | 34.91 |  |  |  |  | 0
| 24 | [15 empty] | 34.91 |  |  |  |  | 0
| 25 | [15 empty] | 34.91 |  |  |  |  | 0
| 26 | [15 empty] | 34.91 |  |  |  |  | 0
| 27 | [15 empty] | 34.91 |  |  |  |  | 0
| 28 | [15 empty] | 34.91 |  |  |  |  | 0
| 29 | [15 empty] | 34.91 |  |  |  |  | 0
| 30 | [15 empty] | 34.91 |  |  |  |  | 0
| 31 | [7 empty] | 1.4964 | 0.2595 |  |  |  | 0.7301 |  |  | 34.88 | 0 |  |  |  | 1.7559
|  | Начальник Сєвєродонецького ЛВУМГ | [12 empty] | Ю.О. Головко
|  |  | Підрозділу підприємства, якому підпорядкована ВХАЛ | [7 empty] | підпис |  |  |  | прізвище
|  | Інженер ВХАЛ | [12 empty] | М.О. Єрьоменко
|  |  | ВХАЛ, де здійснювались аналізи газу | [7 empty] | підпис |  |  |  | прізвище
- червоним виділено Зразок для введення своїх даних

## Додаток
ПАТ "УКРТРАНСГАЗ"
Філія УМГ"Харківтрансгаз"
Ялтинський ПМ Краматорського ЛВУМГ
Додаток до Паспорту фізико-хімічних показників природного газу
переданого Краматорським ЛВУМГ та прийнятого ПАТ "Маріупольгаз" по ГРС Володарське
з газопроводу Краматорськ-Донецьк-Маріуполь за період з 01.06.2016р. по 30.06.2016р.
| Число місяця | Обсяг газу, переданого за добу, м3 | [19 empty] | Загальний обсяг газу, м3 | Теплота згоряння ниижа, (за поточну добу та середньозважене значення за місяць) МДж/м3
ГРС Володарське
| 1 | 4404 | [19 empty] | 4404 | 34.97 | Если в первом числе месяца у нас не было измерения ФХП, то в X15 вводим последнее значение Теплоты сгорания низшей вручную из прошлого месяца!
| 2 | 4393.9 | [19 empty] | 4393.9 | 34.97
| 3 | 4343.13 | [19 empty] | 4343.13 | 34.97
| 4 | 4500.31 | [19 empty] | 4500.31 | 34.97
| 5 | 4525.89 | [19 empty] | 4525.89 | 34.97
| 6 | 4394.89 | [19 empty] | 4394.89 | 34.97
| 7 | 4667.18 | [19 empty] | 4667.18 | 34.89
| 8 | 4991.39 | [19 empty] | 4991.39 | 34.89
| 9 | 5085.69 | [19 empty] | 5085.69 | 34.89
| 10 | 4639.04 | [19 empty] | 4639.04 | 34.89
| 11 | 4671.57 | [19 empty] | 4671.57 | 34.89
| 12 | 4642.4 | [19 empty] | 4642.4 | 34.89
| 13 | 4225.18 | [19 empty] | 4225.18 | 34.89
| 14 | 3983.73 | [19 empty] | 3983.73 | 34.94
| 15 | 4132.23 | [19 empty] | 4132.23 | 34.94
| 16 | 4076.65 | [19 empty] | 4076.65 | 34.94
| 17 | 3952.5 | [19 empty] | 3952.5 | 34.94
| 18 | 3986.4 | [19 empty] | 3986.4 | 34.94
| 19 | 3655.96 | [19 empty] | 3655.96 | 34.94
| 20 | 3798.87 | [19 empty] | 3798.87 | 34.94
| 21 | 3629.75 | [19 empty] | 3629.75 | 34.94
| 22 | 3595.22 | [19 empty] | 3595.22 | 34.91
| 23 | 3595.05 | [19 empty] | 3595.05 | 34.91
| 24 | 3698.87 | [19 empty] | 3698.87 | 34.91
| 25 | 3802.51 | [19 empty] | 3802.51 | 34.91
| 26 | 3674.32 | [19 empty] | 3674.32 | 34.91
| 27 | 3556.04 | [19 empty] | 3556.04 | 34.91
| 28 | 3731.91 | [19 empty] | 3731.91 | 34.91
| 29 | 3582.72 | [19 empty] | 3582.72 | 34.91
| 30 | 3690.13 | [19 empty] | 3690.13 | 34.91
| Загальний обсяг газу, м3 | 123627.43 | 0 | 0 | 0 | 0 | 0 | 0 | 0 | 0 | 0 | 0 | 0 | 0 | 0 | 0 | 0 | 0 | 0 | 0 | 0 | 123627.43 | 34.9251 | Столбец X не трогать, данные пересчитываются и переносятся из Паспорта!
|  | В.о. начальника Краматорського ЛВУМГ | [19 empty] | В.В. Пархоменко
|  |  | Керівник підрозділу підприємства | [11 empty] | підпис | [6 empty] | прізвище
|  | Начальник служби ГВ та М | [19 empty] | А.М. Левкович
|  |  | Керівник служби, відповідальної за облік газу | [11 empty] | підпис | [6 empty] | прізвище

## Лист1
Данные по объекту Володарское (осн.) за 6/16.
День | V, м3 | dP, кгс/м2 | Pизб, кгс/см2 | T, °C | Ro, кг/м3 | ABC
1 | 4404 | 94.701 | 2.68 | 19.81 | 0.7301
2 | 4393.9 | 92.267 | 2.68 | 16.18 | 0.7301
3 | 4343.13 | 92.4 | 2.66 | 18.75 | 0.7306 | B
4 | 4500.31 | 99.146 | 2.66 | 19.37 | 0.7303
5 | 4525.89 | 102.723 | 2.66 | 20.62 | 0.7306
6 | 4394.89 | 92.894 | 2.67 | 16.75 | 0.7306
7 | 4667.18 | 104.829 | 2.67 | 15.3 | 0.7306
8 | 4991.39 | 118.797 | 2.68 | 13.74 | 0.7307
9 | 5085.69 | 123.095 | 2.68 | 14.49 | 0.7305 | B
10 | 4639.04 | 104,428* | 2,68* | 17,01* | 0,7310* | A C
11 | 4671.57 | 109.516 | 2.63 | 19.12 | 0.731
12 | 4642.4 | 110.107 | 2.62 | 18.55 | 0.7312
13 | 4225.18 | 90.149 | 2.62 | 19.65 | 0.7313
14 | 3983.73 | 81.011 | 2.61 | 23.19 | 0.7308 | A
15 | 4132.23 | 87.337 | 2.61 | 21.67 | 0.7304 | B
16 | 4076.65 | 84.59 | 2.62 | 21.96 | 0.7306
17 | 3952.5 | 79.963 | 2.61 | 25.16 | 0.7304
18 | 3986.4 | 82.169 | 2.62 | 25.82 | 0.7311
19 | 3655.96 | 69.248 | 2.62 | 28 | 0.7306
20 | 3798.87 | 75.147 | 2.62 | 29.51 | 0.7306
21 | 3629.75 | 67.717 | 2.61 | 28.37 | 0.7306
22 | 3595.22 | 66.386 | 2.61 | 29.93 | 0.7307
23 | 3595.05 | 65.99 | 2.6 | 28.24 | 0.7308
24 | 3698.87 | 69.966 | 2.6 | 26.09 | 0.7308 | B
25 | 3802.51 | 74.44 | 2.6 | 26.12 | 0.7306
26 | 3674.32 | 70.296 | 2.59 | 26.95 | 0.7305
27 | 3556.04 | 66.122 | 2.58 | 28.64 | 0.7306
28 | 3731.91 | 73.077 | 2.58 | 27.82 | 0.7306
29 | 3582.72 | 66.822 | 2.58 | 26.66 | 0.7305 | A
30 | 3690.13 | 70.889 | 2.58 | 25.72 | 0.7306
Итого | 123627,41* | 94,701* | 2,68* | 19,81* | 0,7301* | ABC