## Паспорт
ПАТ "УКРТРАНСГАЗ"
Філія УМГ"Харківтрансгаз"
Сєвєродонецьке ЛВУМГ
Вимірювальна хіміко-аналітична лабораторія
Свідоцтво про атестацію № РЬ 089/2014 дійсне до 06.06.2017 р.
ПАСПОРТ ФІЗИКО-ХІМІЧНИХ ПОКАЗНИКІВ ПРИРОДНОГО ГАЗУ
переданого Краматорським ЛВУМГ та прийнятого РВУ "Донецькавтогаз" по АГНКС м. Бердянськ.
з газопроводу Маріуполь-Бердянськ за період з 01.06.2016р. по 30.06.2016р.
| число місяця | Компонентний склад, % мол. | [9 empty] | Точка роси вологи (Р=3,92 МПа) | Точка роси вуглеводнів , 0С | Густина, кг/м3 | Теплота згоряння нижча, ккал/м3 | Число Воббе вище, ккал/м3 | Теплота згоряння нижча, МДж/м3 | Число Воббе вище МДж/м3 | Маса механ. домішок, г/100м3 | Масова концентрація меркаптанової сірки, г/м3 | Масова концентрація сірководню, г/м3
|  | Метан | Этан | Пропан | і-Бутан | н-Бутан | Пентани | Гексан та вищі | Азот | Діоксид вуглецю | Кисень
при 200С; 101,325 кПа
| 1 | 92.4846 | 4.0552 | 1.0099 | 0.132 | 0.221 | 0.1411 | 0.1167 | 1.5229 | 0.3081 | 0.0085 |  |  | 0.728 | 8353 | 11896 | 34.97 | 49.81 |  |  |  | 100
| 2 | [15 empty] | 34.97 |  |  |  |  | 0
| 3 | [15 empty] | 34.97 |  |  |  |  | 0
| 4 | [15 empty] | 34.97 |  |  |  |  | 0
| 5 | [15 empty] | 34.97 |  |  |  |  | 0
| 6 | [15 empty] | 34.97 |  |  |  |  | 0
| 7 | 92.4679 | 4.1147 | 1.0042 | 0.1269 | 0.21 | 0.1205 | 0.0784 | 1.5808 | 0.2883 | 0.0083 |  |  | 0.7265 | 8333 | 11881 | 34.89 | 49.74 | відс. | 0.006 | 0.0001 | 100 | ОК
| 8 | [15 empty] | 34.89 |  |  |  |  | 0
| 9 | [15 empty] | 34.89 |  |  |  |  | 0
| 10 | [15 empty] | 34.89 |  |  |  |  | 0
| 11 | [15 empty] | 34.89 |  |  |  |  | 0
| 12 | [15 empty] | 34.89 |  |  |  |  | 0
| 13 | [15 empty] | 34.89 |  |  |  |  | 0
| 14 | 92.5312 | 4.0812 | 0.9801 | 0.1266 | 0.2067 | 0.1323 | 0.1178 | 1.5465 | 0.268 | 0.0096 |  |  | 0.727 | 8346 | 11895.84 | 34.94 | 49.81 |  |  |  | 100 | ОК
| 15 | [15 empty] | 34.94 |  |  |  |  | 0
| 16 | [15 empty] | 34.94 |  |  |  |  | 0
| 17 | [15 empty] | 34.94 |  |  |  |  | 0
| 18 | [15 empty] | 34.94 |  |  |  |  | 0
| 19 | [15 empty] | 34.94 |  |  |  |  | 0
| 20 | [15 empty] | 34.94 |  |  |  |  | 0
| 21 | [15 empty] | 34.94 |  |  |  |  | 0
| 22 | 92.4493 | 4.0984 | 0.987 | 0.1258 | 0.2105 | 0.13 | 0.1042 | 1.5809 | 0.3053 | 0.0086 | -9.5 | -8.2 | 0.7274 | 8338.23 | 11881.53 | 34.91 | 49.75 |  |  |  | 82.3
| 23 | [15 empty] | 34.91 |  |  |  |  | 0
| 24 | [15 empty] | 34.91 |  |  |  |  | 0
| 25 | [15 empty] | 34.91 |  |  |  |  | 0
| 26 | [15 empty] | 34.91 |  |  |  |  | 0
| 27 | [15 empty] | 34.91 |  |  |  |  | 0
| 28 | [15 empty] | 34.91 |  |  |  |  | 0
| 29 | [15 empty] | 34.91 |  |  |  |  | 0
| 30 | [15 empty] | 34.91 |  |  |  |  | 0
| 31 | [7 empty] | 1.4964 | 0.2595 |  |  |  | 0.723 |  |  | 34.88 | 0 |  |  |  | 1.7559
|  | Начальник Сєвєродонецького ЛВУМГ | [12 empty] | Ю.О. Головко
|  |  | Підрозділу підприємства, якому підпорядкована ВХАЛ | [7 empty] | підпис |  |  |  | прізвище
|  | Інженер ВХАЛ | [12 empty] | М.О. Єрьоменко
|  |  | ВХАЛ, де здійснювались аналізи газу | [7 empty] | підпис |  |  |  | прізвище
- червоним виділено Зразок для введення своїх даних

## Додаток
ПАТ "УКРТРАНСГАЗ"
Філія УМГ"Харківтрансгаз"
Ялтинський ПМ Краматорського ЛВУМГ
Додаток до Паспорту фізико-хімічних показників природного газу
переданого Краматорським ЛВУМГ та прийнятого РВУ "Донецькавтогаз" по АГНКС м. Бердянськ.
з газопроводу Маріуполь-Бердянськ за період з 01.06.2016р. по 31.06.2016р.
| Число місяця | Обсяг газу, переданого за добу, м3 | [19 empty] | Загальний обсяг газу, м3 | Теплота згоряння ниижа, (за поточну добу та середньозважене значення за місяць) МДж/м3
ГРС Бердянськ "АГНКС"
| 1 | 1564.29 | [19 empty] | 1564.29 | 34.97 | Если в первом числе месяца у нас не было измерения ФХП, то в X15 вводим последнее значение Теплоты сгорания низшей вручную из прошлого месяца!
| 2 | 1467.61 | [19 empty] | 1467.61 | 34.97
| 3 | 1513.48 | [19 empty] | 1513.48 | 34.97
| 4 | 1190.88 | [19 empty] | 1190.88 | 34.97
| 5 | 1083.35 | [19 empty] | 1083.35 | 34.97
| 6 | 1685.18 | [19 empty] | 1685.18 | 34.97
| 7 | 1455.68 | [19 empty] | 1455.68 | 34.89
| 8 | 1574.76 | [19 empty] | 1574.76 | 34.89
| 9 | 1704.72 | [19 empty] | 1704.72 | 34.89
| 10 | 1565.61 | [19 empty] | 1565.61 | 34.89
| 11 | 1299.42 | [19 empty] | 1299.42 | 34.89
| 12 | 1170.28 | [19 empty] | 1170.28 | 34.89
| 13 | 1483.39 | [19 empty] | 1483.39 | 34.89
| 14 | 1693.23 | [19 empty] | 1693.23 | 34.94
| 15 | 1682.52 | [19 empty] | 1682.52 | 34.94
| 16 | 1631.18 | [19 empty] | 1631.18 | 34.94
| 17 | 1547.69 | [19 empty] | 1547.69 | 34.94
| 18 | 1524.75 | [19 empty] | 1524.75 | 34.94
| 19 | 1218.71 | [19 empty] | 1218.71 | 34.94
| 20 | 1440.01 | [19 empty] | 1440.01 | 34.94
| 21 | 1586.32 | [19 empty] | 1586.32 | 34.94
| 22 | 1731.8 | [19 empty] | 1731.8 | 34.91
| 23 | 1865.64 | [19 empty] | 1865.64 | 34.91
| 24 | 1953.87 | [19 empty] | 1953.87 | 34.91
| 25 | 1975.85 | [19 empty] | 1975.85 | 34.91
| 26 | 1673.89 | [19 empty] | 1673.89 | 34.91
| 27 | 1408.4 | [19 empty] | 1408.4 | 34.91
| 28 | 1647.08 | [19 empty] | 1647.08 | 34.91
| 29 | 1771.3 | [19 empty] | 1771.3 | 34.91
| 30 | 1884.6 | [19 empty] | 1884.6 | 34.91
| Загальний обсяг газу, м3 | 46995.49 | 0 | 0 | 0 | 0 | 0 | 0 | 0 | 0 | 0 | 0 | 0 | 0 | 0 | 0 | 0 | 0 | 0 | 0 | 0 | 46995.49 | 34.9244 | Столбец X не трогать, данные пересчитываются и переносятся из Паспорта!
|  | В.о. начальника Краматорського ЛВУМГ | [19 empty] | В.В. Пархоменко
|  |  | Керівник підрозділу підприємства | [11 empty] | підпис | [6 empty] | прізвище
|  | Начальник служби ГВ та М | [19 empty] | А.М. Левкович
|  |  | Керівник служби, відповідальної за облік газу | [11 empty] | підпис | [6 empty] | прізвище

## Лист1
Данные по объекту АГНКС Бердянск (осн.) за 6/16.
День | V, м3 | dP, кгс/м2 | Pизб, кгс/см2 | T, °C | ABC
1 | 1564.29 | 41.555 | 5.35 | 19.91
2 | 1467.61 | 39.006 | 5.37 | 15.6
3 | 1513.48 | 40.248 | 5.36 | 18.33
4 | 1190.88 | 31.74 | 5.39 | 19.3
5 | 1083.35 | 28.973 | 5.39 | 21.73
6 | 1685.18 | 43.038 | 5.5 | 16.24
7 | 1455.68 | 38.723 | 5.5 | 15.29
8 | 1574.76 | 40.995 | 5.42 | 14.08
9 | 1704.72 | 45.136 | 5.36 | 15.38
10 | 1565.61 | 40.1 | 5.5 | 17.38
11 | 1299.42 | 34.611 | 5.44 | 21.81
12 | 1170.28 | 31.292 | 5.4 | 20.88
13 | 1483.39 | 39.526 | 5.36 | 20.53
14 | 1693.23 | 45.092 | 5.36 | 21.9
15 | 1682.52 | 44.51 | 5.3 | 20.99
16 | 1631.18 | 43.449 | 5.36 | 23.23
17 | 1547.69 | 41.27 | 5.34 | 24.98
18 | 1524.75 | 40.554 | 5.36 | 25.02
19 | 1218.71 | 32.382 | 5.37 | 27.92
20 | 1440.01 | 38.358 | 5.4 | 28.93
21 | 1586.32 | 42.25 | 5.41 | 28.02
22 | 1731.8 | 46.087 | 5.36 | 28.74
23 | 1865.64 | 49.359 | 5.37 | 28.11
24 | 1953.87 | 52.21 | 5.36 | 25.89
25 | 1975.85 | 52.804 | 5.39 | 25.71
26 | 1673.89 | 44.745 | 5.36 | 26.75
27 | 1408.4 | 37.757 | 5.38 | 27.94
28 | 1647.08 | 44.051 | 5.43 | 24.32
29 | 1771.3 | 47.447 | 5.38 | 26.23
30 | 1884.6 | 50.476 | 5.34 | 25.23
Итого | 46995.5 | 41.555 | 5.35 | 19.91
Итого | 37492.2 | 20.533 | 5.48 | 13.3