## Паспорт
ПАТ "УКРТРАНСГАЗ"
Філія "УМГ"ХАРКІВТРАНСГАЗ"
Сєвєродонецьке ЛВУМГ
Вимірювальна хіміко-аналітична лабораторія
Свідоцтво про атестацію № РЬ 089/2014 дійсне до 06.06.2017 р.
ПАСПОРТ ФІЗИКО-ХІМІЧНИХ ПОКАЗНИКІВ ПРИРОДНОГО ГАЗУ
переданого Краматорським ЛВУМГ та прийнятого ПАТ "Донецькоблгаз" по ГРС Авдіївка
з газопроводу Амвросіївка-Горловка-Слов`янськ за період з 01.06.2016р. по 30.06.2016р.
Число місяця | Компонентний склад , % мол. | [11 empty] | Фізико-хімічні показники газу, при 20 ºС, 101,325 кПа | [5 empty] | Температура точки роси вологи (Р = 3.92 МПа) | Температура точки роси вуглеводів, ºС | Маса механічних домішок, г/100м3 | Масова концентрація меркаптанової сірки, г/м3 | Масова концентрація сірководню, г/м3
| метан C₁ | етан C₂ | пропан С₃ | ізо-бутан i-C₄ | н-бутан н C₄ | нео-пентан нео-C₅ | ізо-пентан i-C₅ | н-пентан н-C₅ | гексани та вищі C₆+ | Кисень О₂ | азот N₂ | діоксид вуглецю CO₂ | Густина, кг/м3 | Теплота згоряння нижча, МДж/м3(кВт⋅год/м3) | Теплота зоряння нижча кКал/м³ | Теплота згоряння вища, МДж/м3 (кВт⋅год/м3) | Теплота згоряння вища кКал/м³ | Число Воббе вище, МДж/м3 (кВт⋅год/м3)
1 | [23 empty] | 0
2 | [23 empty] | 0
3 | [23 empty] | 0
4 | [23 empty] | 0
5 | [23 empty] | 0
6 | [23 empty] | 0
7 | 90.1904 | 5.9384 | 1.3788 | 0.1028 | 0.1122 | 0.0017 | 0.015 | 0.0102 | 0.0038 | 0.0103 | 2.056 | 0.1805 | 0.7362 | 35.15 | 8395 | 38.91 | 9293 | 49.77 | -8.8 | -8.1 | відс. | 0.007 | 0.0001 | 100.0001
8 | [23 empty] | 0
9 | [23 empty] | 0
10 | [23 empty] | 0
11 | [23 empty] | 0
12 | [23 empty] | 0
13 | [23 empty] | 0
14 | [23 empty] | 0
15 | [23 empty] | 0
16 | [23 empty] | 0
17 | [23 empty] | 0
18 | [23 empty] | 0
19 | [23 empty] | 0
20 | [23 empty] | 0
21 | [23 empty] | 0
22 | [23 empty] | 0
23 | [23 empty] | 0
24 | [23 empty] | 0
25 | [23 empty] | 0
26 | [23 empty] | 0
27 | [23 empty] | 0
28 | [23 empty] | 0
29 | [23 empty] | 0
30 | [23 empty] | 0
31 | [23 empty] | 0
31 | [23 empty] | 0
| Начальник Сєвєродонецького ЛВУМГ | [12 empty] | Ю.О. Головко | [6 empty] | 2016
|  | Підрозділу підприємства, якому підпорядкована ВХАЛ | [7 empty] | підпис |  |  |  | прізвище | [7 empty] | дата
| Інженер ВХАЛ | [12 empty] | М.О. Єрьоменко | [6 empty] | 2016
|  | ВХАЛ, де здійснювались аналізи газу | [7 empty] | підпис |  |  |  | прізвище | [7 empty] | дата
- червоним виділено Зразок для введення своїх даних

## Додаток
ПАТ "УКРТРАНСГАЗ"
Філія УМГ"Харківтрансгаз"
Краматорський ПМ Краматорського ЛВУМГ
Додаток до Паспорту фізико-хімічних показників природного газу
переданого Краматорським ЛВУМГ та прийнятого ПАТ "Донецькоблгаз" по ГРС Авдіївка
з газопроводу Амвросіївка-Горловка-Слов`янськ за період з 01.06.2016р. по 30.06.2016р.
Число місяця | Обсяг газу, переданого за добу, м3 | [19 empty] | Загальний обсяг газу, м3 | Теплота згоряння ниижа, (за поточну добу та середньозважене значення за місяць) МДж/м3
ГРС Авдіївка
1 | 7703.88 | [19 empty] | 7703.88 | 33.69 | Если в первом числе месяца у нас не было измерения ФХП, то в X15 вводим последнее значение Теплоты сгорания низшей вручную из прошлого месяца!
2 | 6775.99 | [19 empty] | 6775.99 | 33.69
3 | 9076.62 | [19 empty] | 9076.62 | 33.69
4 | 7715.06 | [19 empty] | 7715.06 | 33.69
5 | 4961.19 | [19 empty] | 4961.19 | 33.69
6 | 6746.43 | [19 empty] | 6746.43 | 33.69
7 | 6969.64 | [19 empty] | 6969.64 | 35.15
8 | 8095.57 | [19 empty] | 8095.57 | 35.15
9 | 7658.14 | [19 empty] | 7658.14 | 35.15
10 | 7102.85 | [19 empty] | 7102.85 | 35.15
11 | 6761.98 | [19 empty] | 6761.98 | 35.15
12 | 6720.58 | [19 empty] | 6720.58 | 35.15
13 | 7155.19 | [19 empty] | 7155.19 | 35.15
14 | 5726.62 | [19 empty] | 5726.62 | 35.15
15 | 5477.04 | [19 empty] | 5477.04 | 35.15
16 | 5647.87 | [19 empty] | 5647.87 | 35.15
17 | 5814.97 | [19 empty] | 5814.97 | 35.15
18 | 5654.51 | [19 empty] | 5654.51 | 35.15
19 | 4441.42 | [19 empty] | 4441.42 | 35.15
20 | 5283.04 | [19 empty] | 5283.04 | 35.15
21 | 4864.14 | [19 empty] | 4864.14 | 35.15
22 | 5596.64 | [19 empty] | 5596.64 | 35.15
23 | 5217.7 | [19 empty] | 5217.7 | 35.15
24 | 4982.1 | [19 empty] | 4982.1 | 35.15
25 | 5162.94 | [19 empty] | 5162.94 | 35.15
26 | 4602.91 | [19 empty] | 4602.91 | 35.15
27 | 5223.6 | [19 empty] | 5223.6 | 35.15
28 | 4638.17 | [19 empty] | 4638.17 | 35.15
29 | 5638.81 | [19 empty] | 5638.81 | 35.15
30 | 5142 | [19 empty] | 5142 | 35.15
Загальний обсяг газу, м3 | 182557.6 | 0 | 0 | 0 | 0 | 0 | 0 | 0 | 0 | 0 | 0 | 0 | 0 | 0 | 0 | 0 | 0 | 0 | 0 | 0 | 182557.6 | 34.8063 | Столбец X не трогать, данные пересчитываются и переносятся из Паспорта!
31
| В.о. начальника Краматорського ЛВУМГ | [19 empty] | В.В. Пархоменко
|  | Керівник підрозділу підприємства | [11 empty] | підпис | [6 empty] | прізвище
| Начальник служби ГВ та М | [19 empty] | А.М. Левкович
|  | Керівник служби, відповідальної за облік газу | [11 empty] | підпис | [6 empty] | прізвище

## Лист1
Данные по объекту Авдеевка (счетчик) (осн.) за 6/16.
День | V, м3 | Vру, м3 | Pабс, кгс/см2 | T, °C | ABC | ABC
1 | 7703.88 | 3045 | 2.57 | 14.61
2 | 6775.99 | 2714 | 2.57 | 17.32
3 | 9076.62 | 3634 | 2.56 | 19 | B
4 | 7715.06 | 3142 | 2.56 | 19.49
5 | 4961.19 | 2075 | 2.54 | 22.36 | A | B
6 | 6746.43 | 2697 | 2.57 | 17.19 |  | A
7 | 6969.64 | 2761 | 2.58 | 15.21
8 | 8095.57 | 3202 | 2.58 | 14.91
9 | 7658.14 | 3026 | 2.59 | 15.77
10 | 7102.85 | 2859 | 2.58 | 19.54 |  | A
11 | 6761.98 | 2736 | 2.57 | 19.64 |  | A
12 | 6720.58 | 2669 | 2.59 | 18.17 |  | A
13 | 7155.19 | 2880 | 2.57 | 18.86 |  | A
14 | 5726.62 | 2359 | 2.54 | 22.69 |  | B
15 | 5477.04 | 2287 | 2.54 | 23.14 | AB | ABC
16 | 5647.87 | 2340 | 2.54 | 22.77
17 | 5814.97 | 2463 | 2.52 | 26.34
18 | 5654.51 | 2427 | 2.5 | 28.28 |  | A
19 | 4441.42 | 1920 | 2.49 | 30.05 |  | B
20 | 5283.04 | 2286 | 2.49 | 29.02 |  | A
21 | 4864.14 | 2095 | 2.51 | 28.71 |  | B
22 | 5596.64 | 2414 | 2.5 | 30.16
23 | 5217.7 | 2254 | 2.49 | 27.34 |  | A
24 | 4982.1 | 2141 | 2.49 | 25.8 | A
25 | 5162.94 | 2240 | 2.48 | 26.67
26 | 4602.91 | 2011 | 2.47 | 28.08
27 | 5223.6 | 2305 | 2.45 | 29.59
28 | 4638.17 | 2029 | 2.45 | 26.67 |  | B
29 | 5638.81 | 2363 | 2.51 | 23.44 | A
30 | 5142 | 2150 | 2.54 | 25.04 | A
Итого | 182557.59 | 75524 | 2.53 | 22.86 | AB | ABC
Итого | 278439.75 | 112196 | 2.53 | 15.51 | AB