## Паспорт
ПАТ "УКРТРАНСГАЗ"
Філія "УМГ"ХАРКІВТРАНСГАЗ"
Сєвєродонецьке ЛВУМГ
Вимірювальна хіміко-аналітична лабораторія
Свідоцтво про атестацію № РЬ 089/2014 дійсне до 06.06.2017 р.
ПАСПОРТ ФІЗИКО-ХІМІЧНИХ ПОКАЗНИКІВ ПРИРОДНОГО ГАЗУ
переданого Краматорським ЛВУМГ та прийнятого РВУ "Донецькавтогаз" по ГРС Краматорськ, АГНКС м.Костянтинівка, ГРС Слов'янськ
з газопроводу Новопсков -Краматорськ за період з 01.06.2016р. по 30.06.2016р.
Число місяця | Компонентний склад , % мол. | [11 empty] | Фізико-хімічні показники газу, при 20 ºС, 101,325 кПа | [5 empty] | Температура точки роси вологи (Р = 3.92 МПа) | Температура точки роси вуглеводів, ºС | Маса механічних домішок, г/100м3 | Масова концентрація меркаптанової сірки, г/м3 | Масова концентрація сірководню, г/м3
| метан C₁ | етан C₂ | пропан С₃ | ізо-бутан i-C₄ | н-бутан н C₄ | нео-пентан нео-C₅ | ізо-пентан i-C₅ | н-пентан н-C₅ | гексани та вищі C₆+ | Кисень О₂ | азот N₂ | діоксид вуглецю CO₂ | Густина, кг/м3 | Теплота згоряння нижча, МДж/м3(кВт⋅год/м3) | Теплота зоряння нижча кКал/м³ | Теплота згоряння вища, МДж/м3 (кВт⋅год/м3) | Теплота згоряння вища кКал/м³ | Число Воббе вище, МДж/м3 (кВт⋅год/м3)
1 | 92.4846 | 4.0552 | 1.0099 | 0.132 | 0.221 | 0.0055 | 0.0753 | 0.0603 | 0.1167 | 0.0085 | 1.5229 | 0.3081 | 0.728 | 34.97 | 8353 | 38.72 | 9249 | 49.81 | [5 empty] | 100 | ОК
2 | [23 empty] | 0
3 | [23 empty] | 0
4 | [23 empty] | 0
5 | [23 empty] | 0
6 | [23 empty] | 0
7 | 92.4679 | 4.1147 | 1.0042 | 0.1269 | 0.21 | 0.0193 | 0.0562 | 0.045 | 0.0784 | 0.0083 | 1.5808 | 0.2883 | 0.7265 | 34.89 | 8333 | 38.63 | 9227 | 49.74 |  |  | відс. | 0.006 | 0.0001 | 100 | ОК
8 | [23 empty] | 0
9 | [23 empty] | 0
10 | [23 empty] | 0
11 | [23 empty] | 0
12 | [23 empty] | 0
13 | [23 empty] | 0
14 | 92.5312 | 4.0812 | 0.9801 | 0.1266 | 0.2067 | 0.0195 | 0.0613 | 0.0515 | 0.1178 | 0.0096 | 1.5465 | 0.268 | 0.727 | 34.94 | 8346 | 38.69 | 9242 | 49.81 | [5 empty] | 100 | ОК
15 | [23 empty] | 0
16 | [23 empty] | 0
17 | [23 empty] | 0
18 | [23 empty] | 0
19 | [23 empty] | 0
20 | [23 empty] | 0
21 | [23 empty] | 0
22 | 92.4493 | 4.0984 | 0.987 | 0.1258 | 0.2105 | 0.0186 | 0.0611 | 0.0503 | 0.1042 | 0.0086 | 1.5809 | 0.3053 | 0.7274 | 34.91 | 8338 | 38.66 | 9233 | 49.75 | -9.5 | -8.2 |  |  |  | 100 | ОК
23 | [23 empty] | 0
24 | [23 empty] | 0
25 | [23 empty] | 0
26 | [23 empty] | 0
27 | [23 empty] | 0
28 | [23 empty] | 0
29 | [23 empty] | 0
30 | [23 empty] | 0
31 | [23 empty] | 0
31 | [23 empty] | 0
| Начальник Сєвєродонецького ЛВУМГ | [12 empty] | Ю.О. Головко | [6 empty] | 2016
|  | Підрозділу підприємства, якому підпорядкована ВХАЛ | [7 empty] | підпис |  |  |  | прізвище | [7 empty] | дата
| Інженер ВХАЛ | [12 empty] | М.О. Єрьоменко | [6 empty] | 2016
|  | ВХАЛ, де здійснювались аналізи газу | [7 empty] | підпис |  |  |  | прізвище | [7 empty] | дата
- червоним виділено Зразок для введення своїх даних

## Додаток
ПАТ "УКРТРАНСГАЗ"
Філія УМГ"Харківтрансгаз"
Краматорський ПМ Краматорського ЛВУМГ
Додаток до Паспорту фізико-хімічних показників природного газу
переданого Краматорським ЛВУМГ та прийнятого РВУ "Донецькавтогаз" по ГРС Краматорськ, АГНКС м.Костянтинівка, ГРС Слов'янськ
з газопроводу Новопсков -Краматорськ за період з 01.06.2016р. по 30.06.2016р.
Число місяця | Обсяг газу, переданого за добу, м3 | [19 empty] | Загальний обсяг газу, м3 | Теплота згоряння ниижа, (за поточну добу та середньозважене значення за місяць) МДж/м3
| ГРС Краматорськ | АГНКС м.Костянтинівка | ГРС Слов'янськ
1 | 1841.51 | 2155.72 | 920.13 | [17 empty] | 4917.36 | 34.97 | Если в первом числе месяца у нас не было измерения ФХП, то в X15 вводим последнее значение Теплоты сгорания низшей вручную из прошлого месяца!
2 | 2002.84 | 3177.03 | 1071.83 | [17 empty] | 6251.7 | 34.97
3 | 1435.95 | 1990.38 | 744.62 | [17 empty] | 4170.95 | 34.97
4 | 972.18 | 1762.12 | 615.4 | [17 empty] | 3349.7 | 34.97
5 | 727.87 | 1476.78 | 470.13 | [17 empty] | 2674.78 | 34.97
6 | 1590.66 | 2942.06 | 987.83 | [17 empty] | 5520.55 | 34.97
7 | 1778.52 | 2183.34 | 1069.31 | [17 empty] | 5031.17 | 34.89
8 | 1548.73 | 2352.5 | 929.61 | [17 empty] | 4830.84 | 34.89
9 | 1726.12 | 3124.24 | 918.19 | [17 empty] | 5768.55 | 34.89
10 | 1619.67 | 2132.56 | 821.84 | [17 empty] | 4574.07 | 34.89
11 | 1075.3 | 2259.95 | 475.7 | [17 empty] | 3810.95 | 34.89
12 | 327.12 | 1688.74 | 375.18 | [17 empty] | 2391.04 | 34.89
13 | 1991.75 | 3131.07 | 886.87 | [17 empty] | 6009.69 | 34.89
14 | 2025.97 | 2137.58 | 1039.68 | [17 empty] | 5203.23 | 34.94
15 | 1828.03 | 2265.37 | 966.48 | [17 empty] | 5059.88 | 34.94
16 | 1587.9 | 3693.44 | 1132.1 | [17 empty] | 6413.44 | 34.94
17 | 1920.51 | 2379.96 | 880.53 | [17 empty] | 5181 | 34.94
18 | 1217.74 | 2257.32 | 532.26 | [17 empty] | 4007.32 | 34.94
19 | 656.92 | 1626.35 | 504.24 | [17 empty] | 2787.51 | 34.94
20 | 783.09 | 2798.94 | 503.56 | [17 empty] | 4085.59 | 34.94
21 | 1861.27 | 2639.73 | 872.38 | [17 empty] | 5373.38 | 34.94
22 | 1732.29 | 2522.13 | 794.48 | [17 empty] | 5048.9 | 34.91
23 | 1867.22 | 3043.5 | 1062.33 | [17 empty] | 5973.05 | 34.91
24 | 1882.04 | 2528.68 | 940.04 | [17 empty] | 5350.76 | 34.91
25 | 1395.91 | 1950.28 | 624.08 | [17 empty] | 3970.27 | 34.91
26 | 806.86 | 1860.65 | 468.64 | [17 empty] | 3136.15 | 34.91
27 | 1951.41 | 2082.86 | 504.36 | [17 empty] | 4538.63 | 34.91
28 | 1153.32 | 2889.6 | 595.88 | [17 empty] | 4638.8 | 34.91
29 | 1971.52 | 2162.54 | 815.8 | [17 empty] | 4949.86 | 34.91
30 | 1959.38 | 2532.32 | 1002.73 | [17 empty] | 5494.43 | 34.91
Загальний обсяг газу, м3 | 45239.6 | 71747.74 | 23526.21 | 0 | 0 | 0 | 0 | 0 | 0 | 0 | 0 | 0 | 0 | 0 | 0 | 0 | 0 | 0 | 0 | 0 | 135596.19 | 34.925 | Столбец X не трогать, данные пересчитываются и переносятся из Паспорта!
31
| В.о. начальника Краматорського ЛВУМГ | [19 empty] | В.В. Пархоменко
|  | Керівник підрозділу підприємства | [11 empty] | підпис | [6 empty] | прізвище
| Начальник служби ГВ та М | [19 empty] | А.М. Левкович
|  | Керівник служби, відповідальної за облік газу | [11 empty] | підпис | [6 empty] | прізвище

## Лист1
Данные по объекту Slav.AGNKS1 (осн.) за 6/16.
День | V, м3 | dP, кгс/м2 | Pабс, кгс/см2 | T, °C | ABC
1 | 920.13 | 9.073 | 6.26 | 14.18 | A
2 | 1071.83 | 10.513 | 6.45 | 17.1 | A
3 | 744.62 | 7.336 | 6.44 | 19.01 | AB
4 | 615.4 | 6.124 | 6.38 | 19.56 | A
5 | 470.13 | 4.775 | 6.33 | 23.13 | A
6 | 987.83 | 9.764 | 6.23 | 16.98 | A
7 | 1069.31 | 10.537 | 6.23 | 13.98 | A
8 | 929.61 | 9.261 | 6.41 | 13.69 | A
9 | 918.19 | 9.193 | 6.51 | 16.75 | AB
10 | 821.84 | 8.19 | 6.53 | 18.97 | A
11 | 475.7 | 4.814 | 6.48 | 21.35 | A
12 | 375.18 | 3.668 | 6.47 | 17.01 | A
13 | 886.87 | 8.867 | 6.2 | 17.32 | A
14 | 1039.68 | 10.529 | 6.47 | 21.88 | A
15 | 966.48 | 10.87 | 6.41 | 22.64 | AB
16 | 1132.1 | 11.238 | 6.33 | 22.89 | A
17 | 880.53 | 8.857 | 6.41 | 25.1 | A
18 | 532.26 | 5.311 | 6.41 | 26.93 | A
19 | 504.24 | 4.984 | 6.39 | 28.59 | A
20 | 503.56 | 4.956 | 6.36 | 27.82 | A
21 | 872.38 | 8.575 | 6.37 | 26.01 | A
22 | 794.48 | 7.949 | 6.45 | 28.01 | A
23 | 1062.33 | 10.921 | 6.38 | 25.51 | A
24 | 940.04 | 9.512 | 6.35 | 24.46 | AB
25 | 624.08 | 6.228 | 6.36 | 24.4 | A
26 | 468.64 | 4.563 | 6.42 | 26.71 | A
27 | 504.36 | 5.018 | 6.39 | 28.1 | A
28 | 595.88 | 5.926 | 6.3 | 25.29 | A
29 | 815.8 | 8.31 | 6.43 | 23.25 | A
30 | 1002.73 | 10.108 | 6.36 | 22.25 | A
Итого | 23526.21 | 7.866 | 6.38 | 21.96 | AB
Итого | 18624.52 | 6.36 | 6.33 | 16.98 | AB