## Паспорт
ПАТ "УКРТРАНСГАЗ"
Філія "УМГ"ХАРКІВТРАНСГАЗ"
Сєвєродонецьке ЛВУМГ
Вимірювальна хіміко-аналітична лабораторія
Свідоцтво про атестацію № РЬ 089/2014 дійсне до 06.06.2017 р.
ПАСПОРТ ФІЗИКО-ХІМІЧНИХ ПОКАЗНИКІВ ПРИРОДНОГО ГАЗУ
переданого Краматорським ЛВУМГ та прийнятого РВУ "Донецькавтогаз" по ГРС Дружковка
з газопроводу Амвросіївка-Горловка-Слов`янськ за період з 01.06.2016р. по 30.06.2016р.
Число місяця | Компонентний склад , % мол. | [11 empty] | Фізико-хімічні показники газу, при 20 ºС, 101,325 кПа | [5 empty] | Температура точки роси вологи (Р = 3.92 МПа) | Температура точки роси вуглеводів, ºС | Маса механічних домішок, г/100м3 | Масова концентрація меркаптанової сірки, г/м3 | Масова концентрація сірководню, г/м3
| метан C₁ | етан C₂ | пропан С₃ | ізо-бутан i-C₄ | н-бутан н C₄ | нео-пентан нео-C₅ | ізо-пентан i-C₅ | н-пентан н-C₅ | гексани та вищі C₆+ | Кисень О₂ | азот N₂ | діоксид вуглецю CO₂ | Густина, кг/м3 | Теплота згоряння нижча, МДж/м3(кВт⋅год/м3) | Теплота зоряння нижча кКал/м³ | Теплота згоряння вища, МДж/м3 (кВт⋅год/м3) | Теплота згоряння вища кКал/м³ | Число Воббе вище, МДж/м3 (кВт⋅год/м3)
1 | 92.4846 | 4.0552 | 1.0099 | 0.132 | 0.221 | 0.0055 | 0.0753 | 0.0603 | 0.1167 | 0.0085 | 1.5229 | 0.3081 | 0.7309 | 34.97 | 8353 | 38.72 | 9249 | 49.81 | [5 empty] | 100 | ОК
2 | [12 empty] | 0.7311 | [10 empty] | 0
3 | [12 empty] | 0.731 | [10 empty] | 0
4 | [12 empty] | 0.7309 | [10 empty] | 0
5 | [12 empty] | 0.7311 | [10 empty] | 0
6 | [12 empty] | 0.7306 | [10 empty] | 0
7 | 92.4679 | 4.1147 | 1.0042 | 0.1269 | 0.21 | 0.0193 | 0.0562 | 0.045 | 0.0784 | 0.0083 | 1.5808 | 0.2883 | 0.7311 | 34.89 | 8333 | 38.63 | 9227 | 49.74 |  |  | відс. | 0.006 | 0.0001 | 100 | ОК
8 | [12 empty] | 0.7311 | [10 empty] | 0
9 | [12 empty] | 0.7311 | [10 empty] | 0
10 | [12 empty] | 0.7313 | [10 empty] | 0
11 | [12 empty] | 0.7313 | [10 empty] | 0
12 | [12 empty] | 0.7309 | [10 empty] | 0
13 | [12 empty] | 0.731 | [10 empty] | 0
14 | 92.5312 | 4.0812 | 0.9801 | 0.1266 | 0.2067 | 0.0195 | 0.0613 | 0.0515 | 0.1178 | 0.0096 | 1.5465 | 0.268 | 0.7306 | 34.94 | 8346 | 38.69 | 9242 | 49.81 | [5 empty] | 100 | ОК
15 | [12 empty] | 0.7308 | [10 empty] | 0
16 | [12 empty] | 0.7308 | [10 empty] | 0
17 | [12 empty] | 0.7307 | [10 empty] | 0
18 | [12 empty] | 0.7308 | [10 empty] | 0
19 | [12 empty] | 0.731 | [10 empty] | 0
20 | [12 empty] | 0.7308 | [10 empty] | 0
21 | [12 empty] | 0.7308 | [10 empty] | 0
22 | 92.4493 | 4.0984 | 0.987 | 0.1258 | 0.2105 | 0.0186 | 0.0611 | 0.0503 | 0.1042 | 0.0086 | 1.5809 | 0.3053 | 0.7307 | 34.91 | 8338 | 38.66 | 9233 | 49.75 | -9.5 | -8.2 |  |  |  | 100 | ОК
23 | [12 empty] | 0.7304 | [10 empty] | 0
24 | [12 empty] | 0.7305 | [10 empty] | 0
25 | [12 empty] | 0.7305 | [10 empty] | 0
26 | [12 empty] | 0.7302 | [10 empty] | 0
27 | [12 empty] | 0.7303 | [10 empty] | 0
28 | [12 empty] | 0.7304 | [10 empty] | 0
29 | [12 empty] | 0.7311 | [10 empty] | 0
30 | [12 empty] | 0.7312 | [10 empty] | 0
31 | [23 empty] | 0
31 | [12 empty] | 0.7305 | [10 empty] | 0
| Начальник Сєвєродонецького ЛВУМГ | [12 empty] | Ю.О. Головко | [6 empty] | 2016
|  | Підрозділу підприємства, якому підпорядкована ВХАЛ | [7 empty] | підпис |  |  |  | прізвище | [7 empty] | дата
| Інженер ВХАЛ | [12 empty] | М.О. Єрьоменко | [6 empty] | 2016
|  | ВХАЛ, де здійснювались аналізи газу | [7 empty] | підпис |  |  |  | прізвище | [7 empty] | дата
- червоним виділено Зразок для введення своїх даних

## Додаток
ПАТ "УКРТРАНСГАЗ"
Філія УМГ"Харківтрансгаз"
Краматорський ПМ Краматорського ЛВУМГ
Додаток до Паспорту фізико-хімічних показників природного газу
переданого Краматорським ЛВУМГ та прийнятого РВУ "Донецькавтогаз" по ГРС Дружковка
з газопроводу Амвросіївка-Горловка-Слов`янськ за період з 01.06.2016р. по 30.06.2016р.
Число місяця | Обсяг газу, переданого за добу, м3 | [19 empty] | Загальний обсяг газу, м3 | Теплота згоряння ниижа, (за поточну добу та середньозважене значення за місяць) МДж/м3
ГРС Дружківка
1 | 1231.18 | [19 empty] | 1231.18 | 34.97 | Если в первом числе месяца у нас не было измерения ФХП, то в X15 вводим последнее значение Теплоты сгорания низшей вручную из прошлого месяца!
2 | 1084.42 | [19 empty] | 1084.42 | 34.97
3 | 1099.64 | [19 empty] | 1099.64 | 34.97
4 | 825.12 | [19 empty] | 825.12 | 34.97
5 | 608.58 | [19 empty] | 608.58 | 34.97
6 | 1199.6 | [19 empty] | 1199.6 | 34.97
7 | 1183.1 | [19 empty] | 1183.1 | 34.89
8 | 1178.95 | [19 empty] | 1178.95 | 34.89
9 | 1083.57 | [19 empty] | 1083.57 | 34.89
10 | 1065.34 | [19 empty] | 1065.34 | 34.89
11 | 754.9 | [19 empty] | 754.9 | 34.89
12 | 672.29 | [19 empty] | 672.29 | 34.89
13 | 1302.83 | [19 empty] | 1302.83 | 34.89
14 | 1187.42 | [19 empty] | 1187.42 | 34.94
15 | 1149.4 | [19 empty] | 1149.4 | 34.94
16 | 1140.55 | [19 empty] | 1140.55 | 34.94
17 | 1046.19 | [19 empty] | 1046.19 | 34.94
18 | 808.6 | [19 empty] | 808.6 | 34.94
19 | 759.91 | [19 empty] | 759.91 | 34.94
20 | 746.95 | [19 empty] | 746.95 | 34.94
21 | 1131.99 | [19 empty] | 1131.99 | 34.94
22 | 1249.27 | [19 empty] | 1249.27 | 34.91
23 | 1212.42 | [19 empty] | 1212.42 | 34.91
24 | 1203.69 | [19 empty] | 1203.69 | 34.91
25 | 917.12 | [19 empty] | 917.12 | 34.91
26 | 688.44 | [19 empty] | 688.44 | 34.91
27 | 779.76 | [19 empty] | 779.76 | 34.91
28 | 895.83 | [19 empty] | 895.83 | 34.91
29 | 1208.82 | [19 empty] | 1208.82 | 34.91
30 | 1074.68 | [19 empty] | 1074.68 | 34.91
Загальний обсяг газу, м3 | 30490.56 | 0 | 0 | 0 | 0 | 0 | 0 | 0 | 0 | 0 | 0 | 0 | 0 | 0 | 0 | 0 | 0 | 0 | 0 | 0 | 30490.56 | 34.925 | Столбец X не трогать, данные пересчитываются и переносятся из Паспорта!
31
| В.о. начальника Краматорського ЛВУМГ | [19 empty] | В.В. Пархоменко
|  | Керівник підрозділу підприємства | [11 empty] | підпис | [6 empty] | прізвище
| Начальник служби ГВ та М | [19 empty] | А.М. Левкович
|  | Керівник служби, відповідальної за облік газу | [11 empty] | підпис | [6 empty] | прізвище

## Лист1
Данные по объекту DrugAGNKS1 (осн.) за 6/16.
День | V, м3 | V, м3
1 | 1239.77 | 8.59 | 1231.18
2 | 1085.42 | 1 | 1084.42
3 | 1116.29 | 16.65 | 1099.64
4 | 836.16 | 11.04 | 825.12
5 | 612.89 | 4.31 | 608.58
6 | 1212.49 | 12.89 | 1199.6
7 | 1201.34 | 18.24 | 1183.1
8 | 1198.99 | 20.04 | 1178.95
9 | 1098.28 | 14.71 | 1083.57
10 | 1086.75 | 21.41 | 1065.34
11 | 768.05 | 13.15 | 754.9
12 | 681.64 | 9.35 | 672.29
13 | 1314.66 | 11.83 | 1302.83
14 | 1202.93 | 15.51 | 1187.42
15 | 1174.11 | 24.71 | 1149.4
16 | 1163.09 | 22.54 | 1140.55
17 | 1056.98 | 10.79 | 1046.19
18 | 822.53 | 13.93 | 808.6
19 | 773.34 | 13.43 | 759.91
20 | 754.95 | 8 | 746.95
21 | 1145.63 | 13.64 | 1131.99
22 | 1263.15 | 13.88 | 1249.27
23 | 1221.15 | 8.73 | 1212.42
24 | 1207.3 | 3.61 | 1203.69
25 | 918.13 | 1.01 | 917.12
26 | 688.89 | 0.45 | 688.44
27 | 781.13 | 1.37 | 779.76
28 | 897.84 | 2.01 | 895.83
29 | 1214.18 | 5.36 | 1208.82
30 | 1081.7 | 7.02 | 1074.68
Итого | 30819.77 | 329.18 | 30490.59