## Паспорт
ПАТ "УКРТРАНСГАЗ"
Філія "УМГ"ХАРКІВТРАНСГАЗ"
Сєвєродонецьке ЛВУМГ
Вимірювальна хіміко-аналітична лабораторія
Свідоцтво про атестацію № РЬ 089/2014 дійсне до 06.06.2017 р.
ПАСПОРТ ФІЗИКО-ХІМІЧНИХ ПОКАЗНИКІВ ПРИРОДНОГО ГАЗУ
переданого Краматорським ЛВУМГ та прийнятого ПАТ "Донецькоблгаз" по (УГГ м. Красноармійськ, м. Краматорськ, м. Константинівка, м. Слав'янськ, м. Артемовськ)
з газопроводу Амвросіївка-Горловка-Слов`янськ, Краматорськ-Донецьк-Маріуполь за період з 01.06.2016р. по 30.06.2016р.
Число місяця | Компонентний склад , % мол. | [11 empty] | Фізико-хімічні показники газу, при 20 ºС, 101,325 кПа | [5 empty] | Температура точки роси вологи (Р = 3.92 МПа) | Температура точки роси вуглеводів, ºС | Маса механічних домішок, г/100м3 | Масова концентрація меркаптанової сірки, г/м3 | Масова концентрація сірководню, г/м3
| метан C₁ | етан C₂ | пропан С₃ | ізо-бутан i-C₄ | н-бутан н C₄ | нео-пентан нео-C₅ | ізо-пентан i-C₅ | н-пентан н-C₅ | гексани та вищі C₆+ | Кисень О₂ | азот N₂ | діоксид вуглецю CO₂ | Густина, кг/м3 | Теплота згоряння нижча, МДж/м3(кВт⋅год/м3) | Теплота зоряння нижча кКал/м³ | Теплота згоряння вища, МДж/м3 (кВт⋅год/м3) | Теплота згоряння вища кКал/м³ | Число Воббе вище, МДж/м3 (кВт⋅год/м3)
1 | 92.4846 | 4.0552 | 1.0099 | 0.132 | 0.221 | 0.0055 | 0.0753 | 0.0603 | 0.1167 | 0.0085 | 1.5229 | 0.3081 | 0.728 | 34.97 | 8353 | 38.72 | 9249 | 49.81 | [5 empty] | 100 | ОК
2 | [23 empty] | 0
3 | [23 empty] | 0
4 | [23 empty] | 0
5 | [23 empty] | 0
6 | [23 empty] | 0
7 | 92.4679 | 4.1147 | 1.0042 | 0.1269 | 0.21 | 0.0193 | 0.0562 | 0.045 | 0.0784 | 0.0083 | 1.5808 | 0.2883 | 0.7265 | 34.89 | 8333 | 38.63 | 9227 | 49.74 |  |  | відс. | 0.006 | 0.0001 | 100 | ОК
8 | [23 empty] | 0
9 | [23 empty] | 0
10 | [23 empty] | 0
11 | [23 empty] | 0
12 | [23 empty] | 0
13 | [23 empty] | 0
14 | 92.5312 | 4.0812 | 0.9801 | 0.1266 | 0.2067 | 0.0195 | 0.0613 | 0.0515 | 0.1178 | 0.0096 | 1.5465 | 0.268 | 0.727 | 34.94 | 8346 | 38.69 | 9242 | 49.81 | [5 empty] | 100 | ОК
15 | [23 empty] | 0
16 | [23 empty] | 0
17 | [23 empty] | 0
18 | [23 empty] | 0
19 | [23 empty] | 0
20 | [23 empty] | 0
21 | [23 empty] | 0
22 | 92.4493 | 4.0984 | 0.987 | 0.1258 | 0.2105 | 0.0186 | 0.0611 | 0.0503 | 0.1042 | 0.0086 | 1.5809 | 0.3053 | 0.7274 | 34.91 | 8338 | 38.66 | 9233 | 49.75 | -9.5 | -8.2 |  |  |  | 100 | ОК
23 | [23 empty] | 0
24 | [23 empty] | 0
25 | [23 empty] | 0
26 | [23 empty] | 0
27 | [23 empty] | 0
28 | [23 empty] | 0
29 | [23 empty] | 0
30 | [23 empty] | 0
31 | [23 empty] | 0
31 | [23 empty] | 0
| Начальник Сєвєродонецького ЛВУМГ | [12 empty] | Ю.О. Головко | [6 empty] | 2016
|  | Підрозділу підприємства, якому підпорядкована ВХАЛ | [7 empty] | підпис |  |  |  | прізвище | [7 empty] | дата
| Інженер ВХАЛ | [12 empty] | М.О. Єрьоменко | [6 empty] | 2016
|  | ВХАЛ, де здійснювались аналізи газу | [7 empty] | підпис |  |  |  | прізвище | [7 empty] | дата
- червоним виділено Зразок для введення своїх даних

## Додаток
ПАТ "УКРТРАНСГАЗ"
Філія УМГ"Харківтрансгаз" | [19 empty] | Лист 1
Краматорське ЛВУМГ
Додаток до Паспорту фізико-хімічних показників природного газу
переданого Краматорським ЛВУМГ та прийнятого ПАТ "ДОНЕЦЬКОБЛГАЗ" по УГГ м.Красноармійськ,
УГГ м. Краматорськ, УГГ м.Костянтинівка, УГГ м Слов'янськ, УГГ м. Артемівськ
з газопроводу Амвросієвка-Горловка-Слов'янськ, Краматорськ-Донецьк-Маріуполь за період з 01.06.2016 по 30.06.2016
Число місяця | [20 empty] | Загальний обсяг газу, м3 | Теплота згоряння ниижа, (за поточну добу та середньозважене значення за місяць) МДж/м3
| ГРС Селідово | ГРС -1 Курахово | ГРС-2 Курахово | ГРС Вугледар | ГРС р/г "Оленівський" | ГРС Волноваха | ГРС Новотроїцьке | ГРС Володимирівка | ГРС Ольгінка | ГРС Донське | ГРС р/г "Маріупольський" (Чермалик) | ГРС Краматорськ | ГРС Промінь | ГРС смт.Очеретино | ГРС Кіндратвка | ГРС Часов Яр (2 споживач) | ГРС р/г ім "Леніна" | ГРС р/г "Костянтинівський" | ГРС Дзержинськ | ГРС Щербинівська ПТФ
1 | 8035.16 | 163.04 | 8415.82 | 6002.17 | 321.67 | 10750.01 | 838.33 | 19369.24 | 372.08 | 1179.63 | 352.24 | 194474.8 | 936.81 | 586.4 | 9230.36 | 636.9 | 1001.64 | 572.13 | 23812.17 | 577.56 | 287628.16 | 34.97 | Если в первом числе месяца у нас не было измерения ФХП, то в X15 вводим последнее значение Теплоты сгорания низшей вручную из прошлого месяца!
2 | 7550.3 | 356.74 | 6940.57 | 6000.56 | 215.67 | 11244.08 | 788.43 | 19569.58 | 399.16 | 1288.68 | 341.37 | 172620.9 | 925.34 | 875.85 | 7654.6 | 500.72 | 839.29 | 492.31 | 22165.74 | 548.39 | 261318.28 | 34.97
3 | 7482.75 | 48529.96 | 10508.07 | 5828.26 | 265.89 | 10792.94 | 767.88 | 19228.13 | 392.64 | 1220.64 | 344.25 | 143570.7 | 844.14 | 600.24 | 9499.2 | 436.43 | 803.19 | 476.27 | 22482.06 | 529.1 | 284602.74 | 34.97
4 | 6631.94 | 347.81 | 10518.52 | 6026.49 | 268.59 | 10305.51 | 750.44 | 19578.41 | 393.06 | 1211.42 | 428.82 | 151328.7 | 871.29 | 881.14 | 8267.38 | 424.39 | 834.63 | 471.34 | 20384.48 | 514.6 | 240438.96 | 34.97
5 | 6866.52 | 7103.1 | 10286.24 | 5897.38 | 164.38 | 10581.95 | 790.48 | 20169.92 | 385.41 | 1194.52 | 381.95 | 154120.5 | 870.27 | 603.66 | 6940.03 | 398.46 | 706.73 | 464.2 | 17809.26 | 530.63 | 246265.59 | 34.97
6 | 7589.64 | 288.46 | 12291.36 | 5943.91 | 308.34 | 10453.3 | 784.17 | 20129.6 | 400.37 | 1147.17 | 419.69 | 170323.9 | 834.65 | 874.47 | 9828.1 | 442.44 | 728.61 | 482.46 | 19556.95 | 503.3 | 263330.89 | 34.97
7 | 8000.21 | 422.34 | 4589.93 | 6247.32 | 361.62 | 11438.65 | 838.56 | 20796.52 | 441.04 | 1145.14 | 482.11 | 250674.5 | 919.16 | 641.65 | 10449.64 | 628.71 | 845.38 | 506.05 | 19651.94 | 548.33 | 339628.8 | 34.89
8 | 7937.56 | 586.47 | 9552.01 | 6538.01 | 440.81 | 12475.18 | 882.61 | 20159.69 | 476.31 | 1319.65 | 236.49 | 262526.9 | 1045.56 | 709.03 | 9782.36 | 736.86 | 982.25 | 563.54 | 20662.6 | 612.12 | 358226.01 | 34.89
9 | 8199.22 | 40203.76 | 8674.33 | 6343.73 | 352.12 | 12277.47 | 874.71 | 20196.56 | 484.27 | 1338 | 633.5 | 279999.1 | 1001.72 | 946.83 | 11179.67 | 782.65 | 825.31 | 569.64 | 20014.96 | 639.75 | 415537.3 | 34.89
10 | 7279.02 | 407.4 | 9190.37 | 6116.83 | 298.06 | 11472.91 | 825.26 | 18910.58 | 439.32 | 1259.12 | 240.73 | 251675.6 | 967.63 | 764.57 | 12231.89 | 623.05 | 823.84 | 527.44 | 18632.98 | 585.05 | 343271.65 | 34.89
11 | 6867.1 | 263.38 | 10605.01 | 6242.22 | 340.09 | 11324.83 | 829.58 | 18988.33 | 429.41 | 1338.46 | 551.65 | 241643.5 | 940.94 | 775.32 | 9414.14 | 494.72 | 822.78 | 489.76 | 18492.42 | 569.24 | 331422.88 | 34.89
12 | 6966.73 | 594.97 | 11318.99 | 6238.02 | 356.38 | 11850.85 | 833.69 | 19298.9 | 416.34 | 1306.23 | 359.41 | 227921.5 | 969.37 | 787.9 | 9756.85 | 585.12 | 731.58 | 491.95 | 18895.32 | 566.75 | 320246.85 | 34.89
13 | 7590.89 | 44750.81 | 8391.31 | 5940.37 | 183.33 | 11078.59 | 762.45 | 9575.07 | 404.84 | 1122.54 | 402.03 | 179252.5 | 953.91 | 847.42 | 9574.9 | 499.69 | 734.24 | 466.59 | 17524.46 | 503.98 | 300559.92 | 34.89
14 | 7463.23 | 513.66 | 8519.96 | 5669.95 | 266.31 | 10188.41 | 785.17 | 9930.58 | 377.66 | 1163.68 | 339.22 | 157216.2 | 883.81 | 391.61 | 10349.55 | 380.22 | 699.8 | 446.86 | 19512.56 | 527.59 | 235626.03 | 34.94
15 | 6707.09 | 143.31 | 7886.56 | 5636.48 | 124.02 | 9777.67 | 747.74 | 11116.31 | 372.52 | 1177.1 | 421.97 | 166951 | 859.23 | 833.62 | 8638.06 | 377.94 | 600.48 | 442.68 | 17517.76 | 518.84 | 240850.38 | 34.94
16 | 7243.74 | 57198.94 | 8623.95 | 5700.77 | 42.64 | 9769.12 | 750.22 | 19215.32 | 368.34 | 1100.73 | 317.46 | 165228.7 | 842.34 | 626.02 | 9090.65 | 372.45 | 557.09 | 431.84 | 17808.6 | 493.77 | 305782.69 | 34.94
17 | 6433.7 | 544.3 | 8218.79 | 5489.19 | 0 | 9756.96 | 727.34 | 19847.24 | 348.6 | 1077.19 | 161.13 | 191055.8 | 821.46 | 646.6 | 9854.79 | 353.08 | 615.79 | 429.95 | 17378.79 | 492.2 | 274252.9 | 34.94
18 | 6565.19 | 21233.88 | 11302.97 | 5511.52 | 172.4 | 9672.76 | 741.96 | 20048.3 | 385.98 | 1093.88 | 324.73 | 181297.7 | 864.9 | 643 | 8368.95 | 317.05 | 600.73 | 428.74 | 16860.52 | 513.02 | 286948.18 | 34.94
19 | 5167.59 | 74019.23 | 11663.6 | 4990.58 | 180.55 | 9158.54 | 607.35 | 20029.73 | 310.95 | 866.85 | 303.27 | 146210.8 | 762.53 | 543.17 | 8142.72 | 281.56 | 538.54 | 404.85 | 15676.51 | 425.81 | 300284.73 | 34.94
20 | 6484.63 | 361.08 | 8715.46 | 5261.7 | 224.23 | 9341.31 | 684.01 | 19718.79 | 328.92 | 1005.68 | 264.45 | 173560.2 | 786.53 | 633.09 | 9220.97 | 264.4 | 553.11 | 424.35 | 16537.04 | 452.43 | 254822.38 | 34.94
21 | 6119.65 | 155.15 | 8815.87 | 5283.16 | 75.01 | 9000.16 | 673.35 | 20132.8 | 309.28 | 952.13 | 269.59 | 169655.3 | 773.09 | 602.94 | 9200.79 | 270.12 | 537.06 | 415.05 | 17121.96 | 444.22 | 250806.68 | 34.94
22 | 6079.16 | 552.32 | 9567.08 | 4818.7 | 61.18 | 8949.32 | 652.09 | 20358.26 | 313.08 | 905.59 | 262.06 | 150689.5 | 760.69 | 550.71 | 9137.04 | 291.92 | 521.48 | 413.73 | 19139.59 | 449.24 | 234472.74 | 34.91
23 | 6402.05 | 157.16 | 11464.19 | 5150.71 | 7.05 | 9427.49 | 690.38 | 20503.66 | 315.45 | 900.6 | 262 | 154769.1 | 776.19 | 575.49 | 10048.99 | 283.42 | 556.42 | 424.72 | 22610.56 | 446.74 | 245772.37 | 34.91
24 | 6444.83 | 495.05 | 8926.67 | 5197.39 | 3.56 | 9126.42 | 702.83 | 20489.96 | 307.34 | 944.58 | 259.39 | 181771.7 | 774.25 | 594.06 | 9118.81 | 310.59 | 529.22 | 424.58 | 21330.61 | 469.63 | 268221.47 | 34.91
25 | 5833.51 | 178.26 | 9313 | 5357.38 | 16.39 | 9333.08 | 667.84 | 20332.82 | 343.1 | 972.1 | 350.19 | 154023 | 793.83 | 697.13 | 9302.59 | 305.16 | 561.92 | 436.17 | 12672.21 | 493.99 | 231983.67 | 34.91
26 | 5528.39 | 17938.01 | 8624.83 | 5152.12 | 0 | 8872.99 | 687.87 | 19742.7 | 345.04 | 950.95 | 296.14 | 135222.9 | 776.96 | 602.44 | 9640.79 | 333.81 | 553.03 | 419.09 | 36990.51 | 474.94 | 253153.51 | 34.91
27 | 5919.88 | 8994.74 | 10006.73 | 5073.95 | 0 | 8687.87 | 627.98 | 20616.51 | 323.11 | 910.3 | 254.51 | 139339.3 | 766.78 | 685.24 | 7963.33 | 340.08 | 541.4 | 413.05 | 27054.34 | 456.22 | 238975.32 | 34.91
28 | 6169.09 | 67342.66 | 8519.95 | 5166.94 | 0 | 8949.49 | 675.56 | 20002.7 | 307.74 | 967.45 | 264.72 | 157022.3 | 805.23 | 637.1 | 8705.83 | 348.08 | 553.14 | 420.25 | 23652.92 | 461.96 | 310973.11 | 34.91
29 | 6337.53 | 142.2 | 7797.24 | 5161.83 | 0 | 8926.3 | 654.77 | 19141.84 | 324.73 | 915.13 | 268.69 | 139217.6 | 794.05 | 636.24 | 10104.72 | 369.14 | 566.56 | 418.75 | 37296.63 | 429.6 | 239503.55 | 34.91
30 | 6153.83 | 554.76 | 6919.08 | 5229.66 | 3.74 | 9569.66 | 643.14 | 25588.84 | 319.42 | 920.52 | 264.38 | 140498.4 | 765.75 | 653.4 | 8629.39 | 387.82 | 561.45 | 409.42 | 34185.53 | 438.81 | 242697 | 34.91
31 | [20 empty] | 0 | 34.91
Загальний обсяг газу, м3 | 204050.13 | 394542.95 | 276168.46 | 169217.3 | 5054.03 | 304553.82 | 22286.19 | 572786.89 | 11135.51 | 32895.66 | 10058.14 | 5383862.6 | 25688.41 | 20446.34 | 279327.09 | 12776.98 | 20326.69 | 13777.76 | 633431.98 | 15217.81 | 8407604.74 | 34.9232 | Столбец X не трогать, данные пересчитываются и переносятся из Паспорта!
31
| Начальник служби ГВ та М | [18 empty] | А.М. Левкович
|  | Керівник служби, відповідальної за облік газу | [11 empty] | підпис | [6 empty] | прізвище
ПАТ "УКРТРАНСГАЗ"
Філія УМГ"Харківтрансгаз" | [19 empty] | Лист 2
Краматорське ЛВУМГ
Додаток до Паспорту фізико-хімічних показників природного газу
переданого Краматорським ЛВУМГ та прийнятого ПАТ "ДОНЕЦЬКОБЛГАЗ" по УГГ м.Красноармійськ,
УГГ м. Краматорськ, УГГ м.Костянтинівка, УГГ м Слов'янськ, УГГ м. Артемівськ
з газопроводу Амвросієвка-Горловка-Слов'янськ, Краматорськ-Донецьк-Маріуполь за період з 01.06.2016 по 30.06.2016
Число місяця | [20 empty] | Загальний обсяг газу, м3 | Теплота згоряння ниижа, (за поточну добу та середньозважене значення за місяць) МДж/м3
| ГРС Широкий Шлях | ГРС Очеретино | ГРС Слов'янська ДРЕС 1 | ГРС Слов'янська ДРЕС 2 | ГРС Красний Лиман | ГРС Рай Олександрівка | ГРС Малинівка | ГРС Правдинська ПТФ | ГРС Артемівськ | ГРС Бахмутська ПТФ | ГРС Часов Яр (1 споживач) | ГРС Северськ | ГРС р/г ім. "Горького" | ГРС р/г ім. "Правди і Кірова" | ГРС р/г ім. "Кірова" | ГРС Тимірязєва | ГРС Вуглегірська ДРЕС 1 | ГРС Вуглегірська ДРЕС 2 | ГРС Козаченко
1 | 6405.91 | 418.65 | 3152.11 | 36423.14 | 2050.91 | 167.42 | 293.48 | 790.57 | 29153.64 | 29842.04 | 22797.32 | 2467.4 | 543.85 | 247.65 | 378.67 | 194 | 9226.41 | 0 | 765.14 |  | 144553.17 | 34.97
2 | 6230.21 | 367.78 | 2952.8 | 0 | 1669.58 | 140.1 | 249.03 | 644.55 | 26925.68 | 12027.41 | 21702.04 | 2189.84 | 446.83 | 232.15 | 277.64 | 176.98 | 7424.41 | 0 | 753.62 |  | 83657.03 | 34.97
3 | 5502.5 | 323.84 | 2769.19 | 0 | 1865.55 | 128.72 | 241.97 | 808.82 | 23224.99 | 24794.18 | 24225.05 | 2065.38 | 398.44 | 222.07 | 250.22 | 167.82 | 6202.87 | 0 | 692.93 |  | 93191.61 | 34.97
4 | 5738.49 | 326 | 2732.39 | 0 | 237.79 | 143.29 | 238.52 | 645.91 | 23852.4 | 26382.68 | 22088.17 | 2143.02 | 416.88 | 213.26 | 250.78 | 164.83 | 6439.61 | 0 | 803.57 |  | 92014.02 | 34.97
5 | 5736.15 | 305.46 | 2713.64 | 1894.23 | 158.54 | 127.5 | 228.93 | 678.61 | 24344.99 | 26695.67 | 19389.75 | 2028.59 | 396.72 | 228.14 | 258.26 | 163.29 | 5635.05 | 0 | 609.01 |  | 90983.52 | 34.97
6 | 6233.12 | 318.01 | 2920.35 | 0 | 2299.6 | 118.11 | 236.44 | 565.11 | 24738.62 | 24371.16 | 20500.57 | 2132.48 | 426.41 | 173.29 | 299.16 | 171.28 | 6786.5 | 0 | 846.44 |  | 92290.21 | 34.97
7 | 6330.69 | 376.83 | 3124.05 | 2268.37 | 2223.66 | 134.19 | 271.87 | 681.91 | 26453.1 | 12592.91 | 21646.12 | 2399.96 | 480.69 | 229.62 | 327.13 | 181.75 | 8578.49 | 0 | 888.6 |  | 88301.34 | 34.89
8 | 6326.96 | 410.62 | 3161.5 | 1353.43 | 3917.63 | 151.37 | 305.23 | 1003.51 | 30533.65 | 27856.7 | 21502.37 | 2807.3 | 564.1 | 276.94 | 337.99 | 203.9 | 9646.08 | 0 | 779.93 |  | 110359.28 | 34.89
9 | 6498.21 | 448.44 | 3102.97 | 0 | 3643.12 | 178.86 | 297.19 | 797.12 | 29168.72 | 29342.76 | 21900.5 | 2714.07 | 538.52 | 266.62 | 324.47 | 201.67 | 8170.3 | 149900.9 | 987.07 |  | 257494.44 | 34.89
10 | 6124.23 | 429.13 | 3014.86 | 0 | 2739.61 | 177.05 | 271.86 | 756.85 | 24055.93 | 30192.56 | 22336.43 | 2425.46 | 475.44 | 282.17 | 308.42 | 187.96 | 6668.48 | 0 | 777.83 |  | 100446.44 | 34.89
11 | 5756.95 | 351.44 | 2803.84 | 0 | 1392.17 | 155.61 | 251.16 | 788.83 | 24426.3 | 25665.87 | 21336.59 | 2416.53 | 445.18 | 237.39 | 295.53 | 180.67 | 6208.13 | 0 | 725.92 |  | 92712.19 | 34.89
12 | 6205.13 | 428.03 | 3239.13 | 161004.8 | 1349.52 | 171.08 | 279.15 | 738 | 27150.31 | 25890.6 | 20475.6 | 2680.04 | 454.33 | 236.83 | 289.58 | 199.12 | 6698.27 | 4625.1 | 695.12 |  | 262114.62 | 34.89
13 | 5907 | 361.38 | 3260.65 | 1670.6 | 3827.3 | 160.14 | 255.06 | 719.63 | 24552.23 | 29554.97 | 21615.75 | 2360.39 | 453.14 | 270.64 | 281.35 | 190.81 | 5957.57 | 0 | 559.67 |  | 101398.61 | 34.89
14 | 5623.65 | 346.95 | 2887.74 | 0 | 2565.71 | 141.65 | 235.88 | 839.06 | 23068.21 | 25856.9 | 20303.9 | 2227.76 | 381.77 | 265.1 | 239.13 | 171.75 | 5669.44 | 0 | 629.33 |  | 90824.6 | 34.94
15 | 5585.62 | 302.33 | 2774.3 | 0 | 1589.05 | 127.62 | 224.61 | 637.53 | 22930.51 | 26580.49 | 20566.42 | 2065.92 | 375.08 | 251.04 | 224.77 | 152.48 | 5319.04 | 0 | 611.45 |  | 89706.81 | 34.94
16 | 5694.74 | 302.68 | 2736.95 | 0 | 4194.24 | 136.95 | 214.15 | 626.93 | 23055.74 | 10819.59 | 20629.99 | 2017.22 | 374.91 | 239.62 | 238.95 | 154.86 | 5371.64 | 0 | 490.6 |  | 76809.16 | 34.94
17 | 5922 | 272.28 | 2592.43 | 67594.16 | 1059.97 | 126.07 | 208.86 | 540.61 | 20796.18 | 26273.21 | 20185.76 | 1965.72 | 362.47 | 258.88 | 227.84 | 154.17 | 4811.8 | 29331.72 | 408.76 |  | 182684.13 | 34.94
18 | 5711.17 | 284.12 | 2599.96 | 0 | 353.65 | 120.68 | 214.29 | 563.39 | 20581.97 | 24839.06 | 20001.59 | 2022.04 | 383.69 | 240.36 | 226.83 | 154.2 | 4722.59 | 117286.7 | 570.9 |  | 200306.29 | 34.94
19 | 5679.9 | 248.61 | 2231.86 | 0 | 0 | 117.44 | 183.48 | 519.18 | 18130 | 24672.08 | 17958.94 | 1701.47 | 322.15 | 215.72 | 211.52 | 142.82 | 4078.39 | 0 | 516.39 |  | 76413.56 | 34.94
20 | 5807.59 | 272.33 | 2529.18 | 55414.67 | 1125.7 | 127.44 | 194.12 | 404.73 | 20321.35 | 23276.29 | 19763.45 | 1830.57 | 333 | 185.4 | 215.71 | 145.17 | 4725.02 | 0 | 545.92 |  | 136671.72 | 34.94
21 | 5637.9 | 245.58 | 2502.69 | 36006.46 | 1224.38 | 122.53 | 191.2 | 620.47 | 18840.31 | 27009.71 | 11073.43 | 1670.71 | 341.33 | 219.29 | 207.02 | 143.91 | 4322.4 | 0 | 454.37 |  | 110379.32 | 34.94
22 | 5633.67 | 264.26 | 2378.5 | 18016.82 | 132.34 | 119.55 | 178.56 | 617.31 | 18234.44 | 24168.53 | 9264.07 | 1646 | 342.11 | 239.02 | 187.59 | 137.53 | 4502.71 | 128871.8 | 432.54 |  | 214934.81 | 34.91
23 | 5501.5 | 261.59 | 2449.56 | 51120.22 | 0.16 | 117.44 | 187.27 | 472.33 | 19029.93 | 10417.52 | 9108 | 1681.9 | 352.84 | 237.32 | 212.12 | 133.04 | 4463.54 | 0 | 468.41 |  | 105746.28 | 34.91
24 | 5739.99 | 272.52 | 2345.14 | 20697.76 | 1521.14 | 125.58 | 197.25 | 471.34 | 18240.25 | 23969.89 | 8927.05 | 1680.25 | 349.85 | 242.24 | 220.36 | 143.18 | 4498.9 | 10319.73 | 474.99 |  | 99962.42 | 34.91
25 | 5798.07 | 275.99 | 2388.03 | 35392.96 | 379.86 | 131.76 | 195.01 | 616.66 | 18661.93 | 26586.34 | 10202.34 | 1822.61 | 363.64 | 259.16 | 219.23 | 145.63 | 4470.62 | 0 | 485.58 |  | 107909.84 | 34.91
26 | 5524.83 | 259.27 | 2204.47 | 44014.61 | 0 | 131.28 | 203.09 | 616.67 | 17620.23 | 26215.53 | 9802.92 | 1602.68 | 331.38 | 218.37 | 208.23 | 140.5 | 4400.43 | 0 | 460.46 |  | 113494.49 | 34.91
27 | 5709.86 | 257.48 | 2314.92 | 39772.36 | 0 | 124.26 | 195.88 | 588.81 | 17086.17 | 25081.67 | 12358.45 | 1597.41 | 334.99 | 166.41 | 207.21 | 143.09 | 4321.63 | 0 | 435.5 |  | 110260.6 | 34.91
28 | 5658.95 | 266.6 | 2380.83 | 28453.22 | 0 | 129.98 | 190.89 | 515.77 | 18444.44 | 23934.31 | 20392.53 | 1689.23 | 341.89 | 184.33 | 214.59 | 142.53 | 4622.1 | 0 | 474.78 |  | 107562.19 | 34.91
29 | 5670.78 | 268.45 | 2315.35 | 28210.27 | 869.19 | 128.7 | 194.97 | 417.1 | 19277.88 | 25129.57 | 19922.74 | 1669.5 | 346.49 | 200.01 | 223.96 | 139.87 | 4581.47 | 0 | 645.82 |  | 109566.3 | 34.91
30 | 5760.51 | 268.16 | 2420.08 | 14225.11 | 1114.94 | 130.73 | 200.7 | 585.71 | 19888.93 | 10628.1 | 19611.18 | 1475.95 | 348.88 | 188.81 | 232.99 | 143.33 | 4580.25 | 18827.61 | 532.88 |  | 100631.97 | 34.91
Загальний обсяг газу, м3 | 175656.28 | 9534.81 | 80999.47 | 643533.19 | 43505.31 | 4113.1 | 6830.1 | 19273.02 | 672789.03 | 710668.3 | 551589.02 | 61197.4 | 12027 | 6927.85 | 7597.25 | 4872.14 | 173104.14 | 459163.56 | 18523.53 |  | 12050985.71 | 34.9222
| Начальник Краматорського ЛВУМГ | [18 empty] | С.Г. Таушан
|  | Керівник підрозділу підприємства | [11 empty] | підпис | [6 empty] | прізвище
| Начальник служби ГВ та М | [18 empty] | А.М. Левкович
|  | Керівник служби, відповідальної за облік газу | [11 empty] | підпис | [6 empty] | прізвище

## Лист1
V, м3 | V, м3 | V, м3
20927.61 | 163334.47 | 10212.72 | 194474.8
20030.68 | 135578.3 | 17011.95 | 172620.93
17160.04 | 120688.47 | 5722.2 | 143570.71
16822.79 | 130742.78 | 3763.08 | 151328.65
16579.48 | 135042.95 | 2498.03 | 154120.46
16449.97 | 138659.8 | 15214.12 | 170323.89
18433.08 | 156444.47 | 75796.96 | 250674.51
24679.56 | 146117.19 | 91730.17 | 262526.92
25361.84 | 158453.94 | 96183.33 | 279999.11
23169.17 | 149990.45 | 78515.97 | 251675.59
22372.46 | 145494.03 | 73777 | 241643.49
24711.41 | 145208.91 | 58001.15 | 227921.47
22774.52 | 147918.17 | 8559.78 | 179252.47
22060.94 | 126713.59 | 8441.67 | 157216.2
22245.01 | 128605.27 | 16100.69 | 166950.97
22821.25 | 135032.61 | 7374.79 | 165228.65
22408.84 | 160359.34 | 8287.63 | 191055.81
21902.42 | 152211.23 | 7184.02 | 181297.67
20671.75 | 120235.18 | 5303.84 | 146210.77
21731.12 | 145719.14 | 6109.94 | 173560.2
22362.23 | 138618.83 | 8674.25 | 169655.31
21438.69 | 121082.79 | 8168.04 | 150689.52
21610.84 | 110958.43 | 22199.81 | 154769.08
21084.7 | 131162.69 | 29524.26 | 181771.65
17811.25 | 130159.12 | 6052.64 | 154023.01
17018.29 | 113046.3 | 5158.33 | 135222.92
17727.76 | 115061.55 | 6549.97 | 139339.28
19404.97 | 131427.88 | 6189.49 | 157022.34
19260.85 | 112766.45 | 7190.33 | 139217.63
17676.26 | 115604.15 | 7218 | 140498.41
618709.78 | 4062438.45 | 702714.18 | 5383862.41