## УПУ (6)
ПАТ "Укртрансгаз"
філія УМГ "Прикарпаттрансгаз"
Закарпатське ЛВУМГ
Вимірювальна хіміко-аналітична лабораторія
Свідоцтво про атестацю № РВ-0033-13 чинне до 26.06.2018р.
ПАСПОРТ ФІЗИКО-ХІМІЧНИХ ПОКАЗНИКІВ ПРИРОДНОГО ГАЗУ
переданого Закарпатським ЛВУМГ та прийнятого ПАТ "Закарпатгаз" ГРС Жнятино, Берегово
газопроводу УПУза період
з 01 червня по 30 червня 2016 року
Число місяця | Компонентний склад, % мол. | [13 empty] | Густина, кг/м3 | Теплота згоряння нижча, МДж/м3 (кВт⋅год/м3) | Теплота згоряння вища, МДж/м3 (кВт⋅год/м3) | Число Воббе вище, МДж/м3 (кВт⋅год/м3) | Температура точки роси вологи | Температура точки роси вуглеводнів, ºС | Масова концентрація сірководню, г/м3 | Масова концентрація меркаптанової сірки, г/м3 | Маса механічних домішок, г/м3 | Об'єм газу, м3
| метан | етан | пропан | ізо-бутан | н-бутан | нео-пентан | ізо-пентан | н-пентан | гексани та вищі | кисень | азот | діоксид вуглецю | гелій | водень |  |  |  |  | (Р = 3.92 МПа), ºС
при 20 ºС,
101,325 кПа
07.06. | 94.462 | 3.246 | 1.038 | 0.167 | 0.162 | 0.003 | 0.032 | 0.023 | 0.023 | 0.003 | 0.571 | 0.257 | 0.011 | 0.002 | 0.713 | 34.88 | 38.66 | 50.24 | -20.4 |  | 0.0002 | 0.0002
14.06. | 94.008 | 3.554 | 1.127 | 0.176 | 0.168 | 0.002 | 0.033 | 0.023 | 0.023 | 0.002 | 0.597 | 0.274 | 0.011 | 0.002 | 0.7165 | 35.01 | 38.79 | 50.3 | -20.4 |  |  |  | 0
21.06. | 94.21 | 3.421 | 1.099 | 0.174 | 0.164 | 0.002 | 0.031 | 0.022 | 0.018 | 0.003 | 0.586 | 0.257 | 0.011 | 0.002 | 0.7148 | 34.95 | 38.73 | 50.28 | -21.2 |  | 0.0002 | 0.0002
28.06. | 94.179 | 3.263 | 1.207 | 0.2 | 0.196 | 0.003 | 0.038 | 0.027 | 0.024 | 0.001 | 0.574 | 0.275 | 0.011 | 0.002 | 0.7168 | 35.03 | 38.82 | 50.32 | -20.3 |  |  |  | 0
Середнє значення | 94.213 | 3.371 | 1.118 | 0.179 | 0.173 | 0.003 | 0.034 | 0.024 | 0.022 | 0.002 | 0.582 | 0.266 | 0.011 | 0.002 | 0.71527 | 34.9675 | 38.75 | 50.285 | -20.575 |  | 0.0002 | 0.0002 | 0 | 606220
Начальник Закарпатського ЛВУМГ | [6 empty] | Лукіта В.Ф. | [5 empty] | 01.07.2016р.
Підрозділу підприємства, якому підпорядкована лабораторія | [6 empty] | прізвище |  |  | підпис |  |  | дата
Начальник ВХАЛ | [6 empty] | Завадяк О.В. | [5 empty] | 01.07.2016р.
Лабораторія, де здійснювались аналізи газу | [6 empty] | прізвище |  |  | підпис |  |  | дата