## ДУД-І Ужгород (6)
ПАТ "Укртрансгаз"
філія УМГ "Прикарпаттрансгаз"
Закарпатське ЛВУМГ
Вимірювальна хіміко-аналітична лабораторія
Свідоцтво про атестацю № РВ-0033-13 чинне до 26.06.2018р.
ПАСПОРТ ФІЗИКО-ХІМІЧНИХ ПОКАЗНИКІВ ПРИРОДНОГО ГАЗУ
переданого Закарпатським ЛВУМГ та прийнятого ПАТ "Закарпатгаз" ГРС Ужгород, Геївці, Чоп, П.-Комарівці
газопроводу ДУД-І за період
з 01 червня по 30 червня 2016 року
Число місяця | Компонентний склад, % мол. | [13 empty] | Густина , кг/м3 | Теплота згоряння нижча, МДж/м3 (кВт⋅год/м3) | Теплота згоряння вища, МДж/м3 (кВт⋅год/м3) | Число Воббе вище, МДж/м3 (кВт⋅год/м3) | Температура точки роси вологи | Температура точки роси вуглеводнів, ºС | Масова концентрація сірководню ,г/м3 | Масова концентрація меркаптанової сірки , г/м3 | Маса механічних домішок , г/м3 | Об'єм газу, м3
| метан | етан | пропан | ізо-бутан | н-бутан | нео-пентан | ізо-пентан | н-пентан | гексани та вищі | кисень | азот | діоксид вуглецю | гелій | водень |  |  |  |  | (Р = 3.92 МПа), ºС
при 20 ºС,
101,325 кПа
01.06. | 89.373 | 4.963 | 1.872 | 0.29 | 0.528 | 0.003 | 0.134 | 0.105 | 0.129 |  | 1.071 | 1.52 | 0.01 | 0.002 | 0.7663 | 35.89 | 39.72 | 49.79
02.06. | 89.309 | 4.994 | 1.868 | 0.292 | 0.528 | 0.003 | 0.137 | 0.108 | 0.133 |  | 1.087 | 1.529 | 0.01 | 0.002 | 0.7669 | 35.9 | 39.73 | 49.78
03.06. | 90.561 | 4.632 | 1.384 | 0.189 | 0.308 | 0.003 | 0.077 | 0.06 | 0.09 |  | 1.229 | 1.455 | 0.01 | 0.002 | 0.7494 | 35.11 | 38.88 | 49.29
04.06. | 91.604 | 4.268 | 1.058 | 0.128 | 0.173 | 0.003 | 0.029 | 0.039 | 0.058 |  | 1.274 | 1.354 | 0.01 | 0.002 | 0.7365 | 34.6 | 38.33 | 49.02
05.06. | 91.355 | 4.406 | 1.103 | 0.131 | 0.182 | 0.003 | 0.04 | 0.03 | 0.056 |  | 1.302 | 1.38 | 0.01 | 0.002 | 0.7384 | 34.65 | 38.39 | 49.03
06.06. | 91.472 | 4.387 | 1.091 | 0.131 | 0.179 | 0.003 | 0.039 | 0.029 | 0.054 |  | 1.282 | 1.321 | 0.01 | 0.002 | 0.7373 | 34.66 | 38.4 | 49.08
07.06. | 91.325 | 4.443 | 1.096 | 0.13 | 0.18 | 0.003 | 0.04 | 0.029 | 0.053 |  | 1.323 | 1.366 | 0.01 | 0.002 | 0.7384 | 34.66 | 38.39 | 49.03 | -9.4
08.06. | 91.242 | 4.481 | 1.099 | 0.131 | 0.182 | 0.003 | 0.04 | 0.03 | 0.054 |  | 1.334 | 1.392 | 0.01 | 0.002 | 0.7391 | 34.65 | 38.39 | 49.01
09.06. | 91.367 | 4.459 | 1.101 | 0.133 | 0.182 | 0.003 | 0.04 | 0.029 | 0.055 |  | 1.29 | 1.329 | 0.01 | 0.002 | 0.7381 | 34.69 | 38.42 | 49.09
10.06. | 91.384 | 4.472 | 1.1 | 0.134 | 0.18 | 0.003 | 0.039 | 0.029 | 0.054 |  | 1.286 | 1.307 | 0.01 | 0.002 | 0.7378 | 34.69 | 38.43 | 49.11
11.06. | 91.403 | 4.455 | 1.102 | 0.135 | 0.182 | 0.003 | 0.04 | 0.03 | 0.057 |  | 1.278 | 1.303 | 0.01 | 0.002 | 0.7378 | 34.7 | 38.45 | 49.12
12.06. | 91.337 | 4.487 | 1.116 | 0.137 | 0.183 | 0.003 | 0.04 | 0.03 | 0.056 |  | 1.291 | 1.308 | 0.01 | 0.002 | 0.7383 | 34.71 | 38.45 | 49.12
13.06. | 91.361 | 4.51 | 1.134 | 0.14 | 0.182 | 0.003 | 0.039 | 0.029 | 0.051 |  | 1.265 | 1.274 | 0.01 | 0.002 | 0.738 | 34.74 | 38.49 | 49.17
14.06. | 90.957 | 4.625 | 1.124 | 0.132 | 0.182 | 0.003 | 0.04 | 0.03 | 0.054 |  | 1.394 | 1.447 | 0.01 | 0.002 | 0.7412 | 34.67 | 38.4 | 48.95 | -10.2
15.06. | 90.943 | 4.614 | 1.114 | 0.13 | 0.181 | 0.003 | 0.04 | 0.029 | 0.054 |  | 1.404 | 1.476 | 0.01 | 0.002 | 0.7413 | 34.64 | 38.37 | 48.91
16.06. | 90.802 | 4.662 | 1.123 | 0.13 | 0.184 | 0.003 | 0.041 | 0.03 | 0.054 |  | 1.429 | 1.53 | 0.01 | 0.002 | 0.7426 | 34.64 | 38.37 | 48.86
17.06. | 90.817 | 4.673 | 1.142 | 0.132 | 0.186 | 0.003 | 0.042 | 0.031 | 0.057 |  | 1.363 | 1.542 | 0.01 | 0.002 | 0.7429 | 34.68 | 38.41 | 48.91
18.06. | 90.796 | 4.678 | 1.149 | 0.135 | 0.191 | 0.003 | 0.042 | 0.032 | 0.057 |  | 1.362 | 1.543 | 0.01 | 0.002 | 0.7432 | 34.69 | 38.43 | 48.92
19.06. | 90.85 | 4.654 | 1.15 | 0.135 | 0.19 | 0.003 | 0.041 | 0.031 | 0.056 |  | 1.36 | 1.518 | 0.01 | 0.002 | 0.7426 | 34.69 | 38.42 | 48.93
20.06. | 90.796 | 4.676 | 1.159 | 0.136 | 0.193 | 0.003 | 0.042 | 0.032 | 0.056 |  | 1.372 | 1.523 | 0.01 | 0.002 | 0.7431 | 34.7 | 38.43 | 48.93
21.06. | 90.878 | 4.656 | 1.16 | 0.138 | 0.193 | 0.003 | 0.042 | 0.032 | 0.056 |  | 1.347 | 1.483 | 0.01 | 0.002 | 0.7424 | 34.72 | 38.46 | 48.98 | -9.2
22.06. | 91.286 | 4.516 | 1.149 | 0.142 | 0.192 | 0.003 | 0.042 | 0.031 | 0.056 |  | 1.234 | 1.337 | 0.01 | 0.002 | 0.7392 | 34.76 | 38.51 | 49.15
23.06. | 91.686 | 4.323 | 1.129 | 0.143 | 0.187 | 0.003 | 0.039 | 0.029 | 0.052 |  | 1.196 | 1.201 | 0.01 | 0.002 | 0.7358 | 34.75 | 38.49 | 49.25
24.06. | 91.722 | 4.309 | 1.132 | 0.143 | 0.187 | 0.003 | 0.039 | 0.029 | 0.053 |  | 1.182 | 1.189 | 0.01 | 0.002 | 0.7356 | 34.75 | 38.5 | 49.27
25.06. | 91.647 | 4.334 | 1.137 | 0.144 | 0.189 | 0.003 | 0.04 | 0.03 | 0.055 |  | 1.191 | 1.218 | 0.01 | 0.002 | 0.7363 | 34.76 | 38.5 | 49.25
26.06. | 91.28 | 4.506 | 1.207 | 0.15 | 0.203 | 0.003 | 0.043 | 0.032 | 0.059 |  | 1.22 | 1.285 | 0.01 | 0.002 | 0.7397 | 34.83 | 38.58 | 49.24
27.06. | 91.357 | 4.497 | 1.183 | 0.15 | 0.2 | 0.003 | 0.042 | 0.032 | 0.06 |  | 1.21 | 1.254 | 0.01 | 0.002 | 0.7389 | 34.83 | 38.58 | 49.26
28.06. | 91.204 | 4.581 | 1.2 | 0.153 | 0.203 | 0.003 | 0.044 | 0.033 | 0.061 |  | 1.226 | 1.28 | 0.01 | 0.002 | 0.7401 | 34.85 | 38.61 | 49.25 | -8.4
29.06. | 91.259 | 4.552 | 1.193 | 0.152 | 0.201 | 0.003 | 0.043 | 0.032 | 0.061 |  | 1.221 | 1.271 | 0.01 | 0.002 | 0.7397 | 34.84 | 38.6 | 49.25
30.06. | 91.319 | 4.517 | 1.197 | 0.153 | 0.202 | 0.003 | 0.043 | 0.032 | 0.061 | 0.003 | 1.201 | 1.257 | 0.01 | 0.002 | 0.7393 | 34.85 | 38.6 | 49.27 |  |  | 0.0002 | 0.0002 | 0
Середнє значення | 91.088 | 4.544 | 1.192 | 0.15 | 0.214 | 0.003 | 0.048 | 0.037 | 0.062 | 0.003 | 1.274 | 1.373 | 0.01 | 0.002 | 0.74154 | 34.81 | 38.5577 | 49.1407 | -9.3 |  | 0.0002 | 0.0002 | 0 | 1931286
Начальник Закарпатського ЛВУМГ | [6 empty] | Лукіта В.Ф. | [5 empty] | 01.07.2016р.
Підрозділу підприємства, якому підпорядкована лабораторія | [6 empty] | прізвище |  |  | підпис |  |  | дата
Начальник ВХАЛ | [6 empty] | Завадяк О.В. | [5 empty] | 01.07.2016р.
Лабораторія, де здійснювались аналізи газу | [6 empty] | прізвище |  |  | підпис |  |  | дата