## Паспорт
ПАТ "УКРТРАНСГАЗ"
Філія УМГ"Харківтрансгаз"
Запорізький ПМ Запорізького ЛВУМГ
Вимірювальна хіміко-аналітична лабораторія
Свідоцтво про атестацію № АВ-14-15 дійсне до 10.09.2020 р.
ПАСПОРТ ФІЗИКО-ХІМІЧНИХ ПОКАЗНИКІВ ПРИРОДНОГО ГАЗУ
переданого Запорізьким ЛВУМГ та прийнятого ПАТ "Запоріжгаз" по ГРС-1 м.Запоріжжя, ГРС-с.Тернівка Вільнянського р-ну, ГРС-с.Сергіївка
з газопроводу-відводу ШДО,ШДКРІ за період з 01.06.2016 по 30.06.2016
Число місяця | Компонентний склад , % мол. | [11 empty] | Фізико-хімічні показники газу, при 20 ºС, 101,325 кПа | [5 empty] | Температура точки роси вологи (Р = 3.92 МПа) | Температура точки роси вуглеводів, ºС | Маса механічних домішок, г/100м3 | Масова концентрація меркаптанової сірки, г/м3 | Масова концентрація сірководню, г/м3
| метан C₁ | етан C₂ | пропан С₃ | ізо-бутан i-C₄ | н-бутан н C₄ | нео-пентан нео-C₅ | ізо-пентан i-C₅ | н-пентан н-C₅ | гексани та вищі C₆+ | Кисень О₂ | азот N₂ | діоксид вуглецю CO₂ | Густина, кг/м3 | Теплота згоряння нижча, МДж/м3(кВт⋅год/м3) | Теплота зоряння нижча кКал/м³ | Теплота згоряння вища, МДж/м3 (кВт⋅год/м3) | Теплота згоряння вища кКал/м³ | Число Воббе вище, МДж/м3 (кВт⋅год/м3)
1 | 94.8169 | 2.7613 | 0.9117 | 0.1449 | 0.1575 | 0.0009 | 0.0402 | 0.0312 | 0.0176 | 0.0085 | 0.8757 | 0.2335 | 0.7098 | 34.58 | 8260 | 38.317 | 9152 | 49.91 | [5 empty] | 99.9999
2 | 94.7655 | 2.8332 | 0.9302 | 0.1494 | 0.1596 | 0.0013 | 0.0467 | 0.0356 | 0.0153 | 0.0091 | 0.8301 | 0.2239 | 0.7104 | 34.64 | 8275 | 38.38 | 9168 | 49.98 | [5 empty] | 99.9999
3 | 94.7853 | 2.8291 | 0.9158 | 0.1487 | 0.1593 | 0.0013 | 0.0456 | 0.0353 | 0.0154 | 0.008 | 0.8415 | 0.2148 | 0.7101 | 34.63 | 8272 | 38.37 | 9165 | 49.97 |  |  | відсутні |  |  | 100.0001
4 | [23 empty] | 0
5 | [23 empty] | 0
6 | 93.8659 | 3.4578 | 1.1151 | 0.1779 | 0.1845 | 0.0025 | 0.0461 | 0.0343 | 0.0172 | 0.0098 | 0.8076 | 0.2813 | 0.7178 | 34.935 | 8344 | 38.69 | 9242 | 50.124 |  |  |  | 0.0018 | < 0,0001 | 100 | ОК
7 | 93.1927 | 3.8507 | 1.2523 | 0.1935 | 0.206 | 0.0022 | 0.0511 | 0.0386 | 0.0233 | 0.01 | 0.8472 | 0.3324 | 0.7235 | 35.1249 | 8389 | 38.896 | 9290 | 50.1847 | [5 empty] | 100 | ОК
8 | 93.0908 | 3.9133 | 1.2723 | 0.1978 | 0.2087 | 0.0018 | 0.0476 | 0.0355 | 0.0169 | 0.0096 | 0.8656 | 0.34 | 0.7241 | 35.1332 | 8391 | 38.9048 | 9292 | 50.1765 | -13.6 | -10.3 |  |  |  | 99.9999
9 | 93.5473 | 3.6409 | 1.1772 | 0.1842 | 0.1948 | 0.0014 | 0.0437 | 0.0332 | 0.016 | 0.0092 | 0.8356 | 0.3165 | 0.7203 | 35.0009 | 8360 | 38.76 | 9259 | 50.127 | [5 empty] | 100 | ОК
10 | 93.1711 | 3.8721 | 1.2562 | 0.1956 | 0.2068 | 0.0014 | 0.0483 | 0.0362 | 0.0188 | 0.0095 | 0.8432 | 0.3407 | 0.7236 | 35.12 | 8389 | 38.89 | 9289 | 50.179 | [5 empty] | 99.9999
11 | [23 empty] | 0
12 | [23 empty] | 0
13 | 93.1552 | 3.8498 | 1.2446 | 0.1955 | 0.2099 | 0.0013 | 0.05 | 0.0375 | 0.023 | 0.0088 | 0.8819 | 0.3426 | 0.7238 | 35.11 | 8385 | 38.88 | 9286 | 50.15 | [5 empty] | 100.0001
14 | 92.9611 | 4.0034 | 1.2851 | 0.2 | 0.2125 | 0.0014 | 0.0503 | 0.0376 | 0.0195 | 0.0082 | 0.8546 | 0.3662 | 0.7253 | 35.17 | 8401 | 38.9456 | 9302 | 50.19 | [5 empty] | 99.9999
15 | 93.2369 | 3.8288 | 1.2442 | 0.1958 | 0.209 | 0.0015 | 0.0494 | 0.0372 | 0.0175 | 0.0089 | 0.8459 | 0.3249 | 0.723 | 35.11 | 8386 | 38.88 | 9287 | 50.1826 | -9.6 | -5.3 |  |  |  | 100 | ОК
16 | 93.2731 | 3.4591 | 1.086 | 0.1553 | 0.1848 | 0.0011 | 0.042 | 0.032 | 0.0153 | 0.0112 | 1.4682 | 0.2719 | 0.72 | 34.67 | 8282 | 38.4058 | 9173 | 49.6736 |  |  | відсутні |  |  | 100 | ОК
17 | 93.1651 | 3.5044 | 1.0888 | 0.1523 | 0.1817 | 0.0013 | 0.04 | 0.0305 | 0.0153 | 0.0107 | 1.5317 | 0.2782 | 0.7205 | 34.656 | 8277 | 38.39 | 9168 | 49.63 | [5 empty] | 100 | ОК
18 | [23 empty] | 0
19 | [23 empty] | 0
20 | [23 empty] | 0
21 | [23 empty] | 0
22 | 92.956 | 3.627 | 1.142 | 0.164 | 0.193 | 0.002 | 0.047 | 0.035 | 0.02 | 0.011 | 1.53 | 0.273 | 0.723 | 34.746 | 8299 | - | - | 49.71 | -8.7 | -4.4 |  | < 0,0002 | < 0,0001 | 100 | ОК
23 | [23 empty] | 0
24 | [23 empty] | 0
25 | [23 empty] | 0
26 | [23 empty] | 0
27 | [23 empty] | 0
28 | [23 empty] | 0
29 | [18 empty] | -9 | -5.1 |  |  |  | 0
30 | [23 empty] | 0
0
| 1309.9829 | 49.4309 | 15.9215 | 2.4549 | 2.6681 | 0.0214 | 0.648 | 0.4897 | 0.2511 | 0.1325 | 13.8588 | 4.1399 |  | 488.626 | 116710 | 502.7092 | 120073 | 700.1874 | [5 empty] | 1399.9997
31 | [23 empty] | 0
| Начальник Запорізького ЛВУМГ | [13 empty] | Дереновський О.Б. | [5 empty] | 2016-06-30
|  | Підрозділу підприємства, якому підпорядкована ВХАЛ | [11 empty] | прізвище |  |  |  |  | підпис |  |  | дата
| Завідувач лабораторії | [13 empty] | Огородник Ю.В. | [5 empty] | 2016-06-30
|  | ВХАЛ, де здійснювались аналізи газу | [11 empty] | прізвище |  |  |  |  | підпис |  |  | дата

## Додаток
ПАТ "УКРТРАНСГАЗ"
Філія УМГ"Харківтрансгаз"
Запорізький ПМ Запорізького ЛВУМГ
Додаток до Паспорту фізико-хімічних показників природного газу
переданого Запорізьким ЛВУМГ та прийнятого ПАТ "Запоріжгаз"
по ГРС-1 м.Запоріжжя, ГРС-с.Тернівка Вільнянського р-ну, ГРС-с.Сергіївка
з газопроводу-відводу ШДО,ШДКРІ за період з 01.06.2016 по 30.06.2016
| Число місяця | Обсяг газу, переданого за добу, м3 |  |  | Загальний обсяг газу, м3 | Теплота згоряння нижча, (за поточну добу та середньозважене значення за місяць) МДж/м3
|  | ГРС-1м.Запоріжжя | ГРС-с.Тернівка Вільнянського р-ну | ГРС-с.Сергіївка
| 1 | 1133039.89 | 254.18 | 3926.73 | 1137220.8 | 34.55
| 2 | 1147288.62 | 258.87 | 3903.69 | 1151451.18 | 34.55
| 3 | 1196271.44 | 253.71 | 3769.06 | 1200294.21 | 34.55
| 4 | 1160749.32 | 278.33 | 4056.22 | 1165083.87 | 34.55
| 5 | 1112809 | 243.28 | 3763.14 | 1116815.42 | 34.55
| 6 | 1167684.82 | 262.65 | 3605.32 | 1171552.79 | 34.935
| 7 | 1189564.5 | 267.67 | 4050.03 | 1193882.2 | 35.1249
| 8 | 1202941.75 | 342.33 | 4278.5 | 1207562.58 | 35.1332
| 9 | 1222026.63 | 314.34 | 4035.36 | 1226376.33 | 35.0009
| 10 | 1212536.76 | 302.48 | 3791.03 | 1216630.27 | 35.12
| 11 | 1208701.78 | 267.31 | 4155.71 | 1213124.8 | 35.12
| 12 | 1195650.41 | 298.72 | 4294.88 | 1200244.01 | 35.12
| 13 | 1340562.07 | 256.23 | 3996.48 | 1344814.78 | 35.11
| 14 | 1301945.25 | 230.28 | 3763 | 1305938.53 | 35.17
| 15 | 1204185.51 | 243.27 | 3846.12 | 1208274.9 | 35.11
| 16 | 1179074.63 | 240.94 | 3831.48 | 1183147.05 | 34.67
| 17 | 1213642.72 | 230.71 | 3757.81 | 1217631.24 | 34.656
| 18 | 1090920.44 | 240.33 | 3867.38 | 1095028.15 | 34.656
| 19 | 1058915.03 | 219.69 | 3351.17 | 1062485.89 | 34.656
| 20 | 1095399.07 | 237.74 | 3533.58 | 1099170.39 | 34.656
| 21 | 1119794.25 | 228.17 | 3396.74 | 1123419.16 | 34.656
| 22 | 1162765.47 | 202.76 | 3417.48 | 1166385.71 | 34.746
| 23 | 1160640.25 | 207.06 | 3464.24 | 1164311.55 | 34.746
| 24 | 1118498.01 | 222.19 | 3653.45 | 1122373.65 | 34.746
| 25 | 1065962.54 | 217.16 | 3697.74 | 1069877.44 | 34.746
| 26 | 998624.75 | 197.18 | 3523.97 | 1002345.9 | 34.746
| 27 | 975572.1 | 200.61 | 3447.89 | 979220.6 | 34.746
| 28 | 973062.03 | 210.39 | 3235.9 | 976508.32 | 34.746
| 29 | 1025549.26 | 212.25 | 3280.97 | 1029042.48 | 34.746
| 30 | 1093219.81 | 210.88 | 3256.32 | 1096687.01 | 34.746
| Загальний обсяг газу, м3 | 34327598.11 | 7351.71 | 111951.39 | 34446901.21 | 34.8206
31
Начальник Запорізького ЛВУМГ |  |  |  |  | Дереновський О.Б.
| Керівник підрозділу підприємства |  |  |  | прізвище |  | підпис | дата
Начальник служби ГВ та М |  |  |  |  | Учуєв Г.М.
| Керівник служби, відповідальної за облік газу |  |  |  | прізвище |  | підпис | дата

## Лист1
Данные по объекту Быт-1 (осн.) за 6/16. | [5 empty] | Данные по объекту Быт-2 (осн.) за 6/16. | [5 empty] | Данные по объекту Запорожсталь (осн.) за 6/16. | [5 empty] | Данные по объекту Турбодет (осн.) за 6/16. | [5 empty] | Данные по объекту ПерПерепад (осн.) за 6/16. | [5 empty] | Данные по объекту Чапаевский (осн.) за 6/16. | [5 empty] | Данные по объекту Терновка (осн.) за 6/16.
День | V, м3 | dP, кгс/м2 | Pабс, кгс/см2 | T, °C | ABC | День | V, м3 | dP, кгс/м2 | Pабс, кгс/см2 | T, °C | ABC | День | V, м3 | dP, кгс/м2 | Pабс, кгс/см2 | T, °C | ABC | День | V, м3 | dP, кгс/м2 | Pабс, кгс/см2 | T, °C | ABC | День | V, м3 | dP, кгс/м2 | Pабс, кгс/см2 | T, °C | ABC | День | V, м3 | dP, кгс/м2 | Pабс, кгс/см2 | T, °C | ABC | День | V, м3 | dP, кгс/м2 | Pабс, кгс/см2 | T, °C | ABC
1 | 0 | 0 | 1.06 | 18.95 | B | 1 | 520866.75 | 567.363 | 41.61 | 15.19 | B | 1 | 602284.94 | 358.406 | 41.6 | 15.55 | AB | 1 | 9879.29 | 7.14 | 6.58 | 18.78 | AB | 1 | 8.91 | 0.003 | 3.11 | 19.16 | B | 1 | 3926.73 | 622.462 | 2.74 | 15.29 | B | 1 | 254.18 | 14.181 | 2.43 | 18.01 | AB | 1133039.89
2 | 0 | 0 | 1.06 | 19.55 | B | 2 | 156463.09 | 199.795 | 41.52 | 19.5 | AB | 2 | 125405.43 | 69.851 | 41.51 | 20.76 | AB | 2 | 444230.97 | 305.536 | 6.6 | 5.56 | AB | 2 | 421189.13 | 361.138 | 5.7 | 4.89 | B | 2 | 3903.69 | 647.556 | 2.76 | 15.21 | B | 2 | 258.87 | 14.673 | 2.41 | 19.91 | AB | 1147288.62
3 | 0 | 0 | 1.05 | 22.39 |  | 3 | 0 | 0 | 41.6 | 23.25 |  | 3 | 0 | 0 | 41.58 | 24.41 |  | 3 | 649168.81 | 517.074 | 6.59 | 1.49 |  | 3 | 547102.63 | 469.615 | 6.56 | 1.08 | B | 3 | 3769.06 | 584.513 | 2.73 | 17.23 | B | 3 | 253.71 | 14.575 | 2.4 | 22.17 | AB | 1196271.44
4 | 0 | 0 | 1.05 | 20.96 |  | 4 | 0 | 0 | 42.37 | 21.84 |  | 4 | 0 | 0 | 42.36 | 22.78 |  | 4 | 665625.69 | 549.206 | 6.59 | 3.21 |  | 4 | 495123.63 | 378.941 | 6.57 | 3.1 |  | 4 | 4056.22 | 701.019 | 2.83 | 16.49 |  | 4 | 278.33 | 18.059 | 2.42 | 22.07 | A | 1160749.32
5 | 0 | 0 | 1.05 | 26.69 |  | 5 | 0 | 0 | 43.07 | 26.31 |  | 5 | 0 | 0 | 43.05 | 26.9 |  | 5 | 587583 | 420.977 | 6.59 | 1.37 |  | 5 | 525226 | 416.802 | 6.56 | 0.78 |  | 5 | 3763.14 | 592.226 | 2.86 | 19.72 |  | 5 | 243.28 | 13.076 | 2.38 | 23.29 | A | 1112809
6 | 0 | 0 | 1.05 | 17.92 | B | 6 | 0 | 0 | 43.16 | 18.63 | B | 6 | 0 | 0 | 43.15 | 19.36 | B | 6 | 606039.44 | 448.771 | 6.59 | 1.66 | B | 6 | 561645.38 | 481.921 | 6.56 | 1.12 | B | 6 | 3605.32 | 527.316 | 2.77 | 13.66 | B | 6 | 262.65 | 14.609 | 2.42 | 16.31 | AB | 1167684.82
7 | 0 | 0 | 1.06 | 20.01 | B | 7 | 0 | 0 | 42.48 | 20.88 | B | 7 | 0 | 0 | 42.47 | 21.91 | B | 7 | 639904.44 | 499.427 | 6.6 | -1.47 | B | 7 | 549660.06 | 461.14 | 6.57 | -2.06 | B | 7 | 4050.03 | 661.119 | 2.76 | 11.96 | B | 7 | 267.67 | 15.628 | 2.45 | 15.04 | AB | 1189564.5
8 | 0 | 0 | 1.06 | 18.34 | B | 8 | 0 | 0 | 42.49 | 19.34 | B | 8 | 0 | 0 | 42.48 | 20.22 | B | 8 | 631700.31 | 490.016 | 6.6 | -1.2 | B | 8 | 571241.44 | 499.05 | 6.57 | -1.76 | B | 8 | 4278.5 | 738.676 | 2.75 | 10.3 | B | 8 | 342.33 | 19.938 | 2.4 | 14.92 | AB | 1202941.75
9 | 0 | 0 | 1.06 | 21.59 | B | 9 | 0 | 0 | 43.2 | 21.86 | B | 9 | 0 | 0 | 43.2 | 22.65 | B | 9 | 647084.38 | 521.035 | 6.6 | 1.09 | B | 9 | 574942.25 | 512.636 | 6.56 | 0.78 | B | 9 | 4035.36 | 683.257 | 2.78 | 13.97 | B | 9 | 314.34 | 34.76 | 2.23 | 18.61 | AB | 1222026.63
10 | 0 | 0 | 1.06 | 23.42 | B | 10 | 0 | 0 | 43.62 | 23.53 | B | 10 | 0 | 0 | 43.61 | 24.42 | B | 10 | 672655.38 | 554.193 | 6.6 | -1.19 | B | 10 | 539881.38 | 449.586 | 6.57 | -1.77 | B | 10 | 3791.03 | 689.551 | 2.61 | 16.1 | AB | 10 | 302.48 | 18.168 | 2.37 | 20.38 | AB | 1212536.76
11 | 0 | 0 | 1.06 | 24.81 |  | 11 | 0 | 0 | 42.97 | 24.22 |  | 11 | 0 | 0 | 42.96 | 24.86 |  | 11 | 716395.19 | 636.609 | 6.59 | -1 |  | 11 | 492306.59 | 373.36 | 6.57 | -1.21 |  | 11 | 4155.71 | 740.763 | 2.71 | 17.69 |  | 11 | 267.31 | 14.779 | 2.4 | 20.91 | A | 1208701.78
12 | 0 | 0 | 1.06 | 19.71 |  | 12 | 0 | 0 | 41.9 | 19.8 |  | 12 | 0 | 0 | 41.89 | 20.32 |  | 12 | 684084.63 | 576.824 | 6.59 | -1 |  | 12 | 511565.78 | 397.264 | 6.57 | -1.32 |  | 12 | 4294.88 | 776.039 | 2.71 | 15.12 |  | 12 | 298.72 | 17.631 | 2.42 | 17.47 | A | 1195650.41
13 | 0 | 0 | 1.05 | 23.31 | B | 13 | 0 | 0 | 41.32 | 23.1 | B | 13 | 0 | 0 | 41.31 | 23.8 | B | 13 | 795980.94 | 794.759 | 6.58 | 0.36 | B | 13 | 544581.13 | 458.971 | 6.56 | 0.05 | B | 13 | 3996.48 | 678.747 | 2.74 | 17.96 | B | 13 | 256.23 | 13.361 | 2.42 | 20.98 | AB | 1340562.07
14 | 0 | 0 | 1.05 | 27.37 | B | 14 | 1.94 | 0 | 40.88 | 26.94 | AB | 14 | 0 | 0 | 40.87 | 27.7 | B | 14 | 792533.31 | 782.684 | 6.58 | 1.26 | B | 14 | 509410 | 403.409 | 6.56 | 1.17 | B | 14 | 3763 | 613.096 | 2.78 | 21.41 | B | 14 | 230.28 | 11.252 | 2.44 | 24.82 | AB | 1301945.25
15 | 0 | 0 | 1.05 | 25.28 | B | 15 | 0 | 0 | 40.68 | 25.08 | B | 15 | 0 | 0 | 40.67 | 25.67 | B | 15 | 681754.88 | 582.48 | 6.58 | 1.06 | B | 15 | 522430.63 | 422.134 | 6.56 | 0.78 | B | 15 | 3846.12 | 629.7 | 2.77 | 19.57 | B | 15 | 243.27 | 12.139 | 2.45 | 22.11 | AB | 1204185.51
16 | 0 | 0 | 1.06 | 27.86 | B | 16 | 0 | 0 | 40.84 | 27.66 | B | 16 | 0 | 0 | 40.83 | 28.4 | B | 16 | 647958.5 | 523.876 | 6.59 | 1.52 | B | 16 | 531116.13 | 436.297 | 6.56 | 1.05 | B | 16 | 3831.48 | 624.028 | 2.78 | 21.21 | B | 16 | 240.94 | 11.984 | 2.46 | 24.05 | AB | 1179074.63
17 | 0 | 0 | 1.06 | 31.31 | B | 17 | 0 | 0 | 42.02 | 30.79 | B | 17 | 0 | 0 | 42 | 31.63 | B | 17 | 708654.44 | 619.474 | 6.59 | 0.15 | B | 17 | 504988.28 | 393.805 | 6.57 | -0.13 | B | 17 | 3757.81 | 623.698 | 2.78 | 24.52 | B | 17 | 230.71 | 10.717 | 2.46 | 28.8 | AB | 1213642.72
18 | 0 | 0 | 1.06 | 31.7 |  | 18 | 0 | 0 | 41.84 | 31.34 |  | 18 | 0 | 0 | 41.83 | 32.08 |  | 18 | 647530.81 | 516.884 | 6.6 | 0.99 |  | 18 | 443389.63 | 310.086 | 6.58 | 0.72 |  | 18 | 3867.38 | 666.155 | 2.79 | 25 |  | 18 | 240.33 | 12.296 | 2.47 | 28.2 | A | 1090920.44
19 | 0 | 0 | 1.07 | 31.15 | B | 19 | 0 | 0 | 41.73 | 31.08 | B | 19 | 0 | 0 | 41.73 | 32.06 | B | 19 | 645798.31 | 514.658 | 6.6 | 1.19 | B | 19 | 413116.72 | 262.493 | 6.59 | 1.12 |  | 19 | 3351.17 | 509.377 | 2.79 | 25.63 |  | 19 | 219.69 | 10.307 | 2.48 | 29.3 | A | 1058915.03
20 | 0 | 0 | 1.07 | 32.57 |  | 20 | 0 | 0 | 42.07 | 32.62 |  | 20 | 0 | 0 | 42.07 | 33.77 |  | 20 | 629905.94 | 492.085 | 6.6 | 1.37 |  | 20 | 465493.13 | 331.282 | 6.59 | 1.14 | B | 20 | 3533.58 | 567.938 | 2.79 | 26.04 | B | 20 | 237.74 | 11.497 | 2.49 | 30.69 | AB | 1095399.07
21 | 0 | 0 | 1.07 | 31.57 |  | 21 | 0 | 0 | 42.57 | 31.98 |  | 21 | 0 | 0 | 42.56 | 33.25 |  | 21 | 635428.5 | 503.813 | 6.6 | 2.36 |  | 21 | 484365.75 | 364.102 | 6.58 | 2.13 |  | 21 | 3396.74 | 505.637 | 2.79 | 26.34 |  | 21 | 228.17 | 18,511* | 2,68* | 29,74* | A C | 1119794.25
22 | 0 | 0 | 1.07 | 32.76 |  | 22 | 0 | 0 | 42.63 | 32.93 |  | 22 | 0 | 0 | 42.63 | 34.23 |  | 22 | 696054.63 | 606.923 | 6.6 | 1.93 |  | 22 | 466710.84 | 339.225 | 6.59 | 1.92 |  | 22 | 3417.48 | 510.227 | 2.78 | 26.86 |  | 22 | 202.76 | 8.917 | 2.59 | 31.64 | A | 1162765.47
23 | 0 | 0 | 1.07 | 29.82 | B | 23 | 0 | 0 | 41.95 | 30.74 | B | 23 | 0 | 0 | 41.94 | 31.91 | B | 23 | 698645.31 | 607.915 | 6.6 | 2.2 | B | 23 | 461994.94 | 332.467 | 6.58 | 2.2 | B | 23 | 3464.24 | 529.264 | 2.76 | 24.5 | B | 23 | 207.06 | 8.508 | 2.56 | 28.67 | AB | 1160640.25
24 | 0 | 0 | 1.07 | 29.84 |  | 24 | 1.89 | 0 | 41.3 | 30.41 | A | 24 | 0 | 0 | 41.29 | 31.76 |  | 24 | 658828.81 | 544.34 | 6.6 | 2.09 |  | 24 | 459667.31 | 327.028 | 6.58 | 2.01 |  | 24 | 3653.45 | 590.541 | 2.76 | 23.51 |  | 24 | 222.19 | 9.917 | 2.57 | 28.51 | A | 1118498.01
25 | 0 | 0 | 1.06 | 30.33 |  | 25 | 0 | 0 | 40.82 | 30.76 |  | 25 | 0 | 0 | 40.81 | 32.09 |  | 25 | 652849.13 | 531.15 | 6.6 | 1.88 |  | 25 | 413113.41 | 265.501 | 6.59 | 1.93 |  | 25 | 3697.74 | 620.865 | 2.78 | 24.26 |  | 25 | 217.16 | 9.54 | 2.57 | 29.46 | A | 1065962.54
26 | 0 | 0 | 1.06 | 31.68 |  | 26 | 0 | 0 | 41.02 | 31.89 |  | 26 | 0 | 0 | 41.01 | 33.18 |  | 26 | 609652.94 | 465.294 | 6.59 | 3.07 |  | 26 | 388971.81 | 234.198 | 6.59 | 3.1 |  | 26 | 3523.97 | 568.024 | 2.78 | 25.35 |  | 26 | 197.18 | 8.998 | 2.57 | 30.8 | A | 998624.75
27 | 0 | 0 | 1.05 | 33.71 |  | 27 | 0 | 0 | 40.99 | 33.88 |  | 27 | 0 | 0 | 40.99 | 35.19 |  | 27 | 576421.94 | 416.637 | 6.59 | 2.98 |  | 27 | 399150.16 | 250.211 | 6.58 | 2.98 |  | 27 | 3447.89 | 547.009 | 2.8 | 26.94 |  | 27 | 200.61 | 8.567 | 2.58 | 32.1 | A | 975572.1
28 | 0 | 0 | 1.05 | 28.37 |  | 28 | 0 | 0 | 41.04 | 28.51 |  | 28 | 815.78 | 0.106 | 41.07 | 29.49 | A | 28 | 556727.56 | 390.989 | 6.59 | 4.19 |  | 28 | 415518.69 | 272.599 | 6.57 | 3.88 |  | 28 | 3235.9 | 477.256 | 2.77 | 24.44 |  | 28 | 210.39 | 9.53 | 2.57 | 28.58 | A | 973062.03
29 | 0 | 0 | 1.05 | 24.71 |  | 29 | 780.78 | 0.526 | 14.98 | 25.28 | A | 29 | 1771.01 | 1.415 | 14.79 | 25.92 | A | 29 | 554512.44 | 386.44 | 6.59 | 4.5 |  | 29 | 468485.03 | 343.167 | 6.57 | 4.13 |  | 29 | 3280.97 | 485.386 | 2.75 | 21.58 |  | 29 | 212.25 | 9.391 | 2.55 | 25.47 | A | 1025549.26
30 | 0 | 0 | 1.05 | 24.79 |  | 30 | 0 | 0 | 42.27 | 24.85 |  | 30 | 0 | 0 | 42.25 | 25.63 |  | 30 | 629422 | 496.636 | 6.59 | 2.22 |  | 30 | 463797.81 | 334.03 | 6.57 | 1.91 |  | 30 | 3256.32 | 472.319 | 2.72 | 20.6 |  | 30 | 210.88 | 9.236 | 2.54 | 23.82 | A | 1093219.81