## Паспорт
ПАТ "УКРТРАНСГАЗ"
Філія УМГ"Харківтрансгаз"
Запорізький ПМ Запорізького ЛВУМГ
Вимірювальна хіміко-аналітична лабораторія
Свідоцтво про атестацію № АВ-14-15 дійсне до 10.09.2020 р.
ПАСПОРТ ФІЗИКО-ХІМІЧНИХ ПОКАЗНИКІВ ПРИРОДНОГО ГАЗУ
переданого Запорізьким ЛВУМГ та прийнятого ПАТ "Запоріжгаз", ПАТ "Мелітопольгаз" по ГРС-м.Вільнянськ, ГРС-3 м.Запоріжжя, ГРС-м.Гуляйполе,
ГРС-м.Пологи,ГРС-смт.Якимівка, ГРС-с.Лежине, ГРС-м.Кам′янка-Дніпровська,ГРС-смт.Михайлівка,ГРС-с.Високе,ГРС-м.Енергодар,ГРС-с.Димитрове,ГРС-смт.Новомиколаївка р/ц,
ГРС-м.Оріхів,ГРС-м.Токмак,ГРС-с.Калініне, ГРС-м.Дніпрорудне, ГРС-м.Василівка, ГРС-с.Новомиколаївка Мелітопольського р-ну, ГРС-смт.Пришиб, ГРС-с.Мирне,ГРС-м.Мелітополь
з газопроводу ШДКРІ-Запорізька ГРЕС-Мелітополь за період з 01.06.2016 по 30.06.2016
Число місяця | Компонентний склад , % мол. | [11 empty] | Фізико-хімічні показники газу, при 20 ºС, 101,325 кПа | [5 empty] | Температура точки роси вологи (Р = 3.92 МПа) | Температура точки роси вуглеводів, ºС | Маса механічних домішок, г/100м3 | Масова концентрація меркаптанової сірки, г/м3 | Масова концентрація сірководню, г/м3
| метан C₁ | етан C₂ | пропан С₃ | ізо-бутан i-C₄ | н-бутан н C₄ | нео-пентан нео-C₅ | ізо-пентан i-C₅ | н-пентан н-C₅ | гексани та вищі C₆+ | Кисень О₂ | азот N₂ | діоксид вуглецю CO₂ | Густина, кг/м3 | Теплота згоряння нижча, МДж/м3(кВт⋅год/м3) | Теплота зоряння нижча кКал/м³ | Теплота згоряння вища, МДж/м3 (кВт⋅год/м3) | Теплота згоряння вища кКал/м³ | Число Воббе вище, МДж/м3 (кВт⋅год/м3)
1 | 94.3923 | 3.1639 | 1.0376 | 0.1619 | 0.167 | 0.0012 | 0.0368 | 0.0283 | 0.0124 | 0.0096 | 0.7283 | 0.2606 | 0.7134 | 34.802 | 8312 | 38.55 | 9208 | 50.09 | [5 empty] | 99.9999
2 | [23 empty] | 0
3 | 94.1915 | 3.2902 | 1.0764 | 0.1676 | 0.1706 | 0.0014 | 0.0438 | 0.0342 | 0.0116 | 0.0085 | 0.7408 | 0.2634 | 0.7151 | 34.87 | 8329 | 38.6258 | 9226 | 50.128 | [5 empty] | 100 | ОК
4 | [23 empty] | 0
5 | [23 empty] | 0
6 | 94.2482 | 3.1634 | 1.0714 | 0.1655 | 0.1817 | 0.0023 | 0.0455 | 0.0344 | 0.0168 | 0.0105 | 0.7944 | 0.266 | 0.715 | 34.83 | 8319 | 38.58 | 9215 | 50.077 |  |  | відсутні |  |  | 100.0001
7 | [23 empty] | 0
8 | 94.622 | 2.8853 | 0.9744 | 0.1501 | 0.1689 | 0.0012 | 0.0392 | 0.0307 | 0.0158 | 0.0112 | 0.8572 | 0.2441 | 0.7115 | 34.659 | 8278 | 38.399 | 9171 | 49.96 | -11.2 | -7.8 |  | < 0,0002 | < 0,0001 | 100.0001
9 | [23 empty] | 0
10 | 94.3977 | 3.0606 | 1.0058 | 0.1595 | 0.1694 | 0.0013 | 0.043 | 0.032 | 0.017 | 0.0093 | 0.8546 | 0.2498 | 0.7133 | 34.74 | 8297 | 38.48 | 9191 | 50.0045 | [5 empty] | 100 | ОК
11 | [23 empty] | 0
12 | [23 empty] | 0
13 | 93.8362 | 3.4364 | 1.1241 | 0.1789 | 0.1871 | 0.0012 | 0.0454 | 0.0333 | 0.0173 | 0.0087 | 0.841 | 0.2904 | 0.718 | 34.92 | 8340 | 38.68 | 9238 | 50.09 | [5 empty] | 100 | ОК
14 | [23 empty] | 0
15 | 93.5157 | 3.6566 | 1.1965 | 0.1897 | 0.1968 | 0.0015 | 0.0463 | 0.034 | 0.0187 | 0.0091 | 0.8243 | 0.3107 | 0.7208 | 35.0339 | 8368 | 38.799 | 9267 | 50.1557 | -9.2 | -5.2 |  |  |  | 99.9999
16 | [23 empty] | 0
17 | 93.7164 | 3.5379 | 1.1469 | 0.1811 | 0.1901 | 0.0014 | 0.0453 | 0.0332 | 0.0168 | 0.0115 | 0.8256 | 0.2936 | 0.7189 | 34.965 | 8351 | 38.726 | 9250 | 50.12 |  |  | відсутні |  |  | 99.9998
18 | [23 empty] | 0
19 | [23 empty] | 0
20 | [23 empty] | 0
21 | [23 empty] | 0
22 | [18 empty] | -8.7 | -4.6 |  |  |  | 0
23 | [23 empty] | 0
24 | 93.277 | 3.745 | 1.201 | 0.189 | 0.199 | 0 | 0.046 | 0.037 | 0.021 | 0.011 | 0.96 | 0.314 | 0.723 | 35.014 | 8363 | - | - | 50.099 |  |  |  | 0.0012 | < 0,0001 | 100 | ОК
25 | [23 empty] | 0
26 | [23 empty] | 0
27 | [23 empty] | 0
28 | [23 empty] | 0
29 | [18 empty] | -8.6 | -4.7 |  |  |  | 0
30 | [23 empty] | 0
| 846.197 | 29.9393 | 9.8341 | 1.5433 | 1.6306 | 0.0115 | 0.3913 | 0.2971 | 0.1474 | 0.0894 | 7.4262 | 2.4926 |  | 313.8339 | 74957 | 308.8398 | 73766 | 450.7242 | [5 empty] | 899.9998
31 | [23 empty] | 0
| Начальник Запорізького ЛВУМГ | [12 empty] | Дереновський О.Б. | [6 empty] | 2016-06-30
|  | Підрозділу підприємства, якому підпорядкована ВХАЛ | [11 empty] | прізвище |  |  |  |  | підпис |  |  | дата
| Завідувач лабораторії | [12 empty] | Огородник Ю.В. | [6 empty] | 2016-06-30
|  | ВХАЛ, де здійснювались аналізи газу | [11 empty] | прізвище |  |  |  |  | підпис |  |  | дата

## Додаток
ПАТ "УКРТРАНСГАЗ"
Філія УМГ"Харківтрансгаз"
Запорізький ПМ Запорізького ЛВУМГ
Додаток до Паспорту фізико-хімічних показників природного газу
переданого Запорізьким ЛВУМГ та прийнятого ПАТ "Запоріжгаз", ПАТ "Мелітопольгаз" по ГРС-м.Вільнянськ, ГРС-3м.Запоріжжя, ГРС-м.Гуляйполе,
ГРС-м.Пологи,ГРС-смт.Якимівка, ГРС-с.Лежине, ГРС-м.Кам′янка-Дніпровська,ГРС-смт.Михайлівка,ГРС-с.Високе,ГРС-м.Енергодар,ГРС-с.Димитрове,ГРС-смт.Новомиколаївка р/ц,
ГРС-м.Оріхів,ГРС-м.Токмак,ГРС-с.Калініне, ГРС-м.Дніпрорудне, ГРС-м.Василівка, ГРС-с.Новомиколаївка Мелітопольського р-ну, ГРС-смт.Пришиб, ГРС-с.Мирне,ГРС-м.Мелітополь
з газопроводу ШДКРІ-Запорізька ГРЕС-Мелітополь за період з 01.06.2016 по 30.06.2016
Число місяця | Обсяг газу, переданого за добу, м3 | [20 empty] | Загальний обсяг газу, м3 | Теплота згоряння нижча, (за поточну добу та середньозважене значення за місяць) МДж/м3
| ГРС-3м.Запоріжжя | ГРС-м.Вільнянськ | ГРС-м.Гуляйполе | ГРС-м.Пологи | ГРС-смт.Якимівка | ГРС-с.Лежине | ГРС-м.Кам′янка-Дніпровська | ГРС-смт.Михайлівка | ГРС-с.Високе | ГРС-м.Енергодар | ГРС-с.Димитрове | ГРС-смт.Новомиколаївка р/ц | ГРС-м.Оріхів | ГРС-м.Токмак | ГРС-с.Калініне | ГРС-м.Дніпрорудне | ГРС-м.Василівка | ГРС-с.Новомиколаївка Мелітопольського р-ну | ГРС-смт.Пришиб | ГРС-с.Мирне | ГРС-м.Мелітополь
1 | 0 | 8735.95 | 3180.76 | 11585.32 | 2728.68 | 2051.48 | 6042.22 | 3581.81 | 767.28 | 8469.17 | 1498.46 | 1572.99 | 5167.06 | 10012.68 | 51.16 | 14559.08 | 6647.06 | 3875.85 | 850.04 | 3463.23 | 53354.11 | 148194.39 | 34.8
2 | 0 | 9765.56 | 3926.25 | 12072.84 | 2951.55 | 2242.99 | 6302.24 | 3734.17 | 802.06 | 11948.06 | 1228.21 | 1747.63 | 5324.32 | 9516.6 | 61.37 | 17792.38 | 6809.79 | 4104.53 | 930.41 | 3862.6 | 54723.88 | 159847.44 | 34.8
3 | 0 | 7646.24 | 3282.29 | 10726.8 | 2937.03 | 2248.85 | 6215.91 | 3735.59 | 810.8 | 19287.76 | 1539.71 | 1444.62 | 5158.44 | 10294.17 | 28.31 | 16950.89 | 5415.91 | 4171.73 | 921.39 | 3712.44 | 53920.77 | 160449.65 | 34.87
4 | 0 | 8123.82 | 4111.03 | 9785.78 | 3082.99 | 2361.65 | 6376.16 | 4012.46 | 888.16 | 8801.33 | 1655.54 | 1562.31 | 5345.85 | 8890.45 | 34.07 | 15116.88 | 7190.6 | 4391.41 | 912.41 | 2406.37 | 53674.6 | 148723.87 | 34.87
5 | 0 | 8684.95 | 3351.92 | 8740.48 | 3112.1 | 2278.48 | 6136.51 | 3773.06 | 842.54 | 8696.42 | 1617.14 | 1348.25 | 5435.17 | 8782.67 | 28.9 | 17497.66 | 7120.16 | 4345.71 | 912.12 | 2231.45 | 44828.57 | 139764.26 | 34.87
6 | 0 | 8503.62 | 3061.3 | 10783.85 | 2887.22 | 2196.71 | 6537.59 | 3740.94 | 811.92 | 36453.54 | 1539.87 | 1402.36 | 5244.99 | 9961.75 | 30.16 | 14906.28 | 7408.47 | 4114.18 | 922.81 | 2442.67 | 49068.99 | 172019.22 | 34.83
7 | 0 | 8803.55 | 4193.68 | 11053.06 | 3069.8 | 2342.9 | 6409.36 | 4025.07 | 876.93 | 155898.27 | 1720.81 | 1536.63 | 5660.66 | 11393.11 | 33 | 15672.99 | 7174.23 | 4367.92 | 961.22 | 4082.06 | 58804.26 | 308079.51 | 34.83
8 | 0 | 9074.07 | 4044.79 | 11331.09 | 3184.38 | 2492.9 | 6632.13 | 4024.93 | 877.49 | 39254.9 | 1859.02 | 1618.89 | 5899.11 | 10950.07 | 27.13 | 17309.94 | 7567.91 | 4502.11 | 986.59 | 5049.77 | 56424.58 | 193111.8 | 34.659
9 | 0 | 8706.52 | 4251.84 | 11150.28 | 3197.18 | 2336.87 | 6393.94 | 3939.91 | 833.02 | 8309.53 | 1676.88 | 1795 | 5884.62 | 11735.06 | 31.94 | 16020.99 | 7033.65 | 4430.98 | 940.01 | 3804.98 | 51831.3 | 154304.5 | 34.659
10 | 0 | 9027.45 | 3721.44 | 12446.99 | 3035.05 | 2310.48 | 6459.77 | 4003.14 | 843.77 | 8437.13 | 1656.01 | 1696.52 | 5542.35 | 10271.66 | 33.02 | 13589.05 | 5906.85 | 4381.46 | 950.59 | 3443.52 | 58376.61 | 156132.86 | 34.74
11 | 0 | 8030.04 | 4094.88 | 12195.98 | 3201.87 | 2418.21 | 6528.7 | 4099.19 | 897.68 | 8544.19 | 1692.57 | 1722.27 | 5437.08 | 10561.38 | 30.9 | 17538.46 | 6899.68 | 4747.68 | 968.91 | 2572.19 | 54329.88 | 156511.74 | 34.74
12 | 0 | 9020.09 | 4222.11 | 12615.05 | 3322.27 | 2441.35 | 6566.42 | 4019.42 | 878.31 | 8896.1 | 1693.95 | 1558.5 | 5847.67 | 9331.21 | 30.26 | 15165.88 | 7677.86 | 4559.88 | 951.91 | 2454.8 | 48027.35 | 149280.39 | 34.74
13 | 0 | 8200.1 | 3974.38 | 11644.61 | 2882.51 | 2116.77 | 6335.81 | 3740.19 | 794.09 | 10042.97 | 1570.6 | 1593.59 | 5422.1 | 10688.8 | 35.6 | 14812.92 | 5829.89 | 4335.46 | 847.89 | 2206.74 | 50006.45 | 147081.47 | 34.92
14 | 0 | 7890.36 | 3325.21 | 12617.3 | 2728.57 | 1889.16 | 6139.95 | 3651.78 | 772.62 | 144474.55 | 1547.17 | 1420.15 | 5227.09 | 8663.2 | 30.44 | 15677.4 | 7488.44 | 4206.74 | 762.41 | 1901.92 | 54141 | 284555.46 | 34.92
15 | 0 | 8525.26 | 3391.27 | 12774.44 | 2902.38 | 2056.86 | 6222.25 | 3701.91 | 790.79 | 124738.71 | 1568.17 | 1475.11 | 5323.35 | 8865.82 | 34.89 | 16351.33 | 7320.52 | 4174.66 | 781.68 | 2413.03 | 54376.22 | 267788.65 | 35.0339
16 | 0 | 8941.99 | 4008.07 | 12299.96 | 2912.72 | 2091.75 | 6007.56 | 3614.59 | 782.63 | 27410.5 | 1592.73 | 1429.91 | 5395.82 | 9619.27 | 31.48 | 14583.16 | 6757.49 | 4140.95 | 763.21 | 2188.96 | 54488.64 | 169061.39 | 35.0339
17 | 0 | 7312.58 | 3505.94 | 11307.46 | 2772.81 | 2116.4 | 5856.48 | 3535.72 | 775.68 | 7848.62 | 1515.52 | 1717.77 | 5146.65 | 8593.29 | 35.38 | 14564 | 5554.7 | 4186.47 | 725.16 | 2729.9 | 52664.76 | 142465.29 | 34.965
18 | 0 | 7136.65 | 3543.87 | 9562.92 | 2838.22 | 2180.19 | 6003.1 | 3717.59 | 803.11 | 157530.33 | 1602.76 | 1648.48 | 5137.23 | 9481.13 | 22.22 | 15819.75 | 6501.31 | 4272.1 | 789.54 | 1812.22 | 49075.53 | 289478.25 | 34.965
19 | 0 | 6481.58 | 2960.4 | 8211.79 | 2442.55 | 1824.26 | 5343.79 | 2948.28 | 643.82 | 7211.27 | 1350.38 | 1260.52 | 4586.96 | 7266.04 | 22.84 | 12492.13 | 6519.15 | 3798.4 | 637.25 | 1366.44 | 37740.5 | 115108.35 | 34.965
20 | 0 | 7278.62 | 3245.83 | 10252.13 | 2652.4 | 2068.51 | 5629.2 | 3336.5 | 686.15 | 7536.52 | 1551.23 | 1444.87 | 5054.92 | 7927.47 | 29.43 | 13807.4 | 6825.97 | 3337.78 | 701.1 | 1494.94 | 46001.64 | 130862.61 | 34.965
21 | 0 | 6577.55 | 3130.51 | 10778.42 | 2539.44 | 1946.54 | 5432.36 | 3244.04 | 682.43 | 8408.76 | 1431.34 | 1405.07 | 4760.6 | 8612.31 | 17.25 | 14121.27 | 7468.49 | 3753.06 | 672.48 | 1441.15 | 51452.39 | 137875.46 | 34.965
22 | 0 | 7363.23 | 3246.54 | 9544.33 | 2359.42 | 1955.86 | 5559.46 | 3182.86 | 671.01 | 158234.58 | 1081.42 | 1452.3 | 4742.56 | 7780.35 | 21.18 | 15755.19 | 7761.21 | 3771.39 | 657.13 | 1462.74 | 47945.28 | 284548.04 | 34.965
23 | 0 | 7537.27 | 3153.96 | 10182.29 | 2485.96 | 2035.36 | 5399.24 | 3465.78 | 1141.81 | 8346.25 | 1497.2 | 1738.92 | 4840.67 | 8450.96 | 25.94 | 14887.93 | 6727.97 | 3655.9 | 686.59 | 2179.02 | 46935.34 | 135374.36 | 34.965
24 | 0 | 7057.25 | 2960.22 | 10244.88 | 2583.64 | 2047.88 | 5551.95 | 3189.38 | 1929.59 | 8280.41 | 1463.82 | 1422.85 | 4856.01 | 9519.48 | 26.15 | 15324.85 | 4980.69 | 3837.69 | 686.27 | 1622.89 | 47880.26 | 135466.16 | 35.014
25 | 0 | 7167.81 | 2855.61 | 10544.92 | 2627.64 | 2115.22 | 5942.54 | 3473.3 | 1854.37 | 62145.96 | 1516.92 | 1552.34 | 4796.76 | 7939.18 | 21.32 | 13170.38 | 5886.55 | 3891.23 | 729.77 | 2052.6 | 46403.93 | 186688.35 | 35.014
26 | 0 | 6672.62 | 2688.18 | 9594.64 | 2613.38 | 2089.73 | 6611.42 | 3220.55 | 1953.98 | 293546.94 | 1437.29 | 1509.68 | 4754.59 | 9116.59 | 27.55 | 15196.04 | 9714.09 | 3781.91 | 661.21 | 1770.02 | 37808.12 | 414768.53 | 35.014
27 | 0 | 6708.87 | 2763.35 | 9606.49 | 2596.45 | 2061.65 | 5600.47 | 3314.3 | 1142.07 | 285886.44 | 1408.78 | 1458.47 | 4678.94 | 7912.46 | 29.76 | 14396.96 | 7080.55 | 3776.88 | 655.18 | 1645.84 | 42235.86 | 404959.77 | 35.014
28 | 0 | 7183.15 | 2805.99 | 9084.31 | 2560.81 | 2020.64 | 5802.7 | 3248.17 | 721.92 | 8617.69 | 1436.92 | 1481.67 | 4953.85 | 8482.35 | 27.55 | 11090.36 | 7245.91 | 3775.13 | 664.97 | 1630.65 | 41622.11 | 124456.85 | 35.014
29 | 0 | 7345.93 | 2995.32 | 11184.93 | 2539.76 | 2029.29 | 5987.55 | 3325.09 | 1123.6 | 8332.84 | 1454.64 | 1609.3 | 4860.24 | 7683.85 | 22.9 | 13625.42 | 7900.16 | 3639.2 | 644.95 | 1828.31 | 43995.21 | 132128.49 | 35.014
30 | 0 | 8057.42 | 2961.81 | 10924.84 | 2664.79 | 1999.31 | 6517.08 | 3290.93 | 933 | 133658.32 | 1492.68 | 1543.04 | 4888.28 | 8740.07 | 27.67 | 13338.52 | 6309.6 | 3695.04 | 683.3 | 1951.57 | 44391.59 | 258068.86 | 35.014
31
Загальний обсяг газу, м3 | 0 | 237560.1 | 102958.75 | 324848.18 | 84413.57 | 64368.25 | 182543.86 | 107890.65 | 28332.63 | 1785248.06 | 45897.74 | 46170.01 | 155373.94 | 277043.43 | 909.77 | 451135.49 | 206724.86 | 122023.43 | 23958.5 | 73225.02 | 1486529.73 | 5807155.97 | 34.9174
31
| Начальник Запорізького ЛВУМГ | [12 empty] | Дереновський О.Б.
|  | Керівник підрозділу підприємства | [11 empty] | прізвище |  |  |  |  | підпис |  |  | дата
| Начальник служби ГВ та М | [12 empty] | Учуєв Г.М.
|  | Керівник служби, відповідальної за облік газу | [11 empty] | прізвище |  |  |  |  | підпис |  |  | дата

## Лист1
ГРС-3 | [5 empty] | Вольнянск | [5 empty] | Гуляйполе | [5 empty] | Пологи | [5 empty] | Акимовка | [5 empty] | Лежено | [5 empty] | Каменка | [5 empty] | Михайловка | [5 empty] | Высокое | [5 empty] | Димитрово | [5 empty] | Орехов | [5 empty] | Токмак | [5 empty] | Восход | [5 empty] | Днепрорудный | [5 empty] | Новоник(М) | [5 empty] | Пришиб | [5 empty] | Мирный | [5 empty] | Семеновка
Данные по объекту Быт (осн.) за 6/16. | [5 empty] | Данные по объекту Быт (осн.) за 6/16. | [5 empty] | Данные по объекту Быт (осн.) за 6/16. | [5 empty] | Данные по объекту Пологи (осн.) за 6/16. | [5 empty] | Данные по объекту Акимовка (осн.) за 6/16. | [5 empty] | Данные по объекту Лежено (осн.) за 6/16. | [5 empty] | Данные по объекту Каменка (осн.) за 6/16. | [5 empty] | Данные по объекту Михайловка (осн.) за 6/16. | [5 empty] | Данные по объекту Высокое (осн.) за 6/16. | [5 empty] | Данные по объекту Димитрово (осн.) за 6/16. | [5 empty] | Данные по объекту Орехов (осн.) за 6/16. | [5 empty] | Данные по объекту Подогреватель (осн.) за 6/16. | [5 empty] | Данные по объекту Восход (осн.) за 6/16. | [5 empty] | Данные по объекту Днепрорудный (осн.) за 6/16. | [5 empty] | Данные по объекту Н-николаевка_м (осн.) за 6/16. | [5 empty] | Данные по объекту Пришиб (осн.) за 6/16. | [5 empty] | Данные по объекту Мирный (осн.) за 6/16. | [5 empty] | Данные по объекту Быт (осн.) за 6/16.
День | V, м3 | dP, кгс/м2 | Pабс, кгс/см2 | T, °C | ABC | День | V, м3 | dP, кгс/м2 | Pабс, кгс/см2 | T, °C | ABC | День | V, м3 | dP, кгс/м2 | Pабс, кгс/см2 | T, °C | ABC | День | V, м3 | dP, кгс/м2 | Pабс, кгс/см2 | T, °C | ABC | День | V, м3 | dP, кгс/м2 | Pабс, кгс/см2 | T, °C | ABC | День | V, м3 | dP, кгс/м2 | Pабс, кгс/см2 | T, °C | ABC | День | V, м3 | dP, кгс/м2 | Pабс, кгс/см2 | T, °C | ABC | День | V, м3 | dP, кгс/м2 | Pабс, кгс/см2 | T, °C | ABC | День | V, м3 | dP, кгс/м2 | Pабс, кгс/см2 | T, °C | ABC | День | V, м3 | dP, кгс/м2 | Pабс, кгс/см2 | T, °C | ABC | День | V, м3 | dP, кгс/м2 | Pабс, кгс/см2 | T, °C | ABC | День | V, м3 | dP, кгс/м2 | Pабс, кгс/см2 | T, °C | ABC | День | V, м3 | dP, кгс/м2 | Pабс, кгс/см2 | T, °C | ABC | День | V, м3 | dP, кгс/м2 | Pабс, кгс/см2 | T, °C | ABC | День | V, м3 | dP, кгс/м2 | Pабс, кгс/см2 | T, °C | ABC | День | V, м3 | dP, кгс/м2 | Pабс, кгс/см2 | T, °C | ABC | День | V, м3 | dP, кгс/м2 | Pабс, кгс/см2 | T, °C | ABC | День | V, м3 | dP, кгс/м2 | Pабс, кгс/см2 | T, °C | ABC
1 | 0 | 0 | 2.93 | 20.94 |  | 1 | 8735.95 | 158.456 | 42.04 | 21.65 |  | 1 | 3180.76 | 17.18 | 42.13 | 16.89 | A | 1 | 11585.32 | 381.452 | 42.06 | 19 |  | 1 | 2728.68 | 158.763 | 42.47 | 22.68 |  | 1 | 2051.48 | 320.146 | 2.42 | 18.58 | A | 1 | 6042.22 | 287,900* | 42,44* | 21,53* | ABC | 1 | 3581.81 | 270.371 | 42.26 | 18.6 |  | 1 | 767.28 | 13.918 | 42.25 | 20.55 | A | 1 | 1498.46 | 56.201 | 42.34 | 19.21 | A | 1 | 5167.06 | 546.406 | 42.35 | 21.08 |  | 1 | 10012.68 | 72.729 | 42.39 | 20.5 | A | 1 | 51.16 | 1.177 | 2.34 | 19.12 | A | 1 | 14559.08 | 386.515 | 3 | 15.19 |  | 1 | 3875.85 | 258.889 | 42.34 | 19.64 |  | 1 | 850.04 | 276.736 | 2.45 | 21.02 |  | 1 | 3463.23 | 249.832 | 42.14 | 20.93 |  | 1 | 53354.11 | 587.391 | 5.06 | 7.15
2 | 0 | 0 | 3.01 | 21.1 | AB | 2 | 9765.56 | 235.276 | 41.96 | 20.77 | B | 2 | 3926.25 | 28.839 | 42.04 | 16.82 | B | 2 | 12072.84 | 361.979 | 41.97 | 17.65 | B | 2 | 2951.55 | 186.914 | 42.38 | 19.01 | B | 2 | 2242.99 | 306.049 | 2.51 | 17.72 | B | 2 | 6302.24 | 394.151 | 42.35 | 19.84 | B | 2 | 3734.17 | 288.156 | 42.18 | 16.47 | B | 2 | 802.06 | 15.468 | 42.17 | 19.08 | AB | 2 | 1228.21 | 47.477 | 42.25 | 18.18 | AB | 2 | 5324.32 | 566.63 | 42.27 | 19.94 | B | 2 | 9516.6 | 60.421 | 42.3 | 18.66 | AB | 2 | 61.37 | 1.359 | 2.49 | 20.32 | AB | 2 | 17792.38 | 576.801 | 2.96 | 10.99 | B | 2 | 4104.53 | 293.246 | 42.27 | 17.56 | B | 2 | 930.41 | 340.993 | 2.42 | 18.92 | AB | 2 | 3862.6 | 321.513 | 42.05 | 18.56 | B | 2 | 54723.88 | 625.564 | 5.04 | 3.81 | B
3 | 0 | 0 | 3.05 | 23.08 |  | 3 | 7646.24 | 123.74 | 42.08 | 22.51 | A | 3 | 3282.29 | 18.364 | 42.16 | 18.25 |  | 3 | 10726.8 | 283.364 | 42.1 | 19.37 |  | 3 | 2937.03 | 181.569 | 42.51 | 21.79 |  | 3 | 2248.85 | 305.018 | 2.59 | 19.95 |  | 3 | 6215.91 | 388.418 | 42.48 | 21.77 |  | 3 | 3735.59 | 291.567 | 42.3 | 17.66 |  | 3 | 810.8 | 15.372 | 42.29 | 20.56 | A | 3 | 1539.71 | 60.376 | 42.37 | 20.09 | A | 3 | 5158.44 | 544.271 | 42.39 | 22 |  | 3 | 10294.17 | 78.058 | 42.43 | 19.69 | A | 3 | 28.31 | 0.499 | 2.7 | 22.85 | A | 3 | 16950.89 | 529.119 | 3.16 | 12.3 |  | 3 | 4171.73 | 309.812 | 42.38 | 19.09 |  | 3 | 921.39 | 334.728 | 2.43 | 19.95 | A | 3 | 3712.44 | 303.268 | 42.18 | 19.24 |  | 3 | 53920.77 | 617.741 | 5.06 | 4.45
4 | 0 | 0 | 3.07 | 22.54 |  | 4 | 8123.82 | 135.438 | 42.82 | 22.59 | A | 4 | 4111.03 | 33.792 | 42.9 | 18.58 |  | 4 | 9785.78 | 247.228 | 42.84 | 19.52 |  | 4 | 3082.99 | 226.344 | 43.25 | 22.78 |  | 4 | 2361.65 | 343.332 | 2.59 | 19.17 |  | 4 | 6376.16 | 399.556 | 43.22 | 21.52 |  | 4 | 4012.46 | 334.785 | 43.04 | 18.1 |  | 4 | 888.16 | 18.326 | 43.03 | 20.94 | A | 4 | 1655.54 | 67.609 | 43.11 | 19.8 | A | 4 | 5345.85 | 581.536 | 43.13 | 21.98 |  | 4 | 8890.45 | 53.553 | 43.17 | 20.09 | A | 4 | 34.07 | 0.747 | 2.56 | 23.67 | A | 4 | 15116.88 | 404.007 | 3.19 | 11.47 |  | 4 | 4391.41 | 344.626 | 43.12 | 19.53 |  | 4 | 912.41 | 328.846 | 2.43 | 20.56 | A | 4 | 2406.37 | 113.883 | 42.91 | 20.2 |  | 4 | 53674.6 | 619.358 | 5.05 | 4.62
5 | 0 | 0 | 3.05 | 25.44 |  | 5 | 8684.95 | 151.065 | 43.44 | 24.17 |  | 5 | 3351.92 | 18.979 | 43.53 | 21.1 |  | 5 | 8740.48 | 155.624 | 43.47 | 22.36 |  | 5 | 3112.1 | 209.766 | 43.88 | 24.52 |  | 5 | 2278.48 | 319.489 | 2.55 | 22.99 |  | 5 | 6136.51 | 373.912 | 43.85 | 23.71 |  | 5 | 3773.06 | 287.178 | 43.67 | 19.11 |  | 5 | 842.54 | 16.124 | 43.66 | 22.76 | A | 5 | 1617.14 | 67.114 | 43.75 | 22.56 | A | 5 | 5435.17 | 592.064 | 43.76 | 24.27 |  | 5 | 8782.67 | 51.093 | 43.81 | 20.81 | A | 5 | 28.9 | 0.63 | 2.49 | 26.46 | A | 5 | 17497.66 | 503.652 | 3.18 | 0 |  | 5 | 4345.71 | 343.909 | 43.76 | 20.02 |  | 5 | 912.12 | 326.492 | 2.45 | 23.39 | A | 5 | 2231.45 | 103.834 | 43.54 | 22.75 |  | 5 | 44828.57 | 409.941 | 5.05 | 5.75
6 | 0 | 0 | 3.05 | 19.32 | B | 6 | 8503.62 | 137.989 | 43.58 | 21.93 | AB | 6 | 3061.3 | 15.134 | 43.67 | 15.58 | B | 6 | 10783.85 | 291.601 | 43.61 | 15.95 | B | 6 | 2887.22 | 177.113 | 44.02 | 18.86 | B | 6 | 2196.71 | 304.641 | 2.53 | 16.33 | B | 6 | 6537.59 | 402.85 | 43.99 | 18.5 | B | 6 | 3740.94 | 279.165 | 43.81 | 15.42 | B | 6 | 811.92 | 14.17 | 43.81 | 16.96 | AB | 6 | 1539.87 | 56.722 | 43.89 | 17.62 | AB | 6 | 5244.99 | 528,732* | 43,90* | 17,92* | ABC | 6 | 9961.75 | 63.431 | 43.95 | 16.58 | AB | 6 | 30.16 | 0.533 | 2.49 | 17.97 | AB | 6 | 14906.28 | 380.061 | 3.15 | 0 | B | 6 | 4114.18 | 278.96 | 43.91 | 16.55 | AB | 6 | 922.81 | 334.999 | 2.4 | 17.26 | B | 6 | 2442.67 | 106.039 | 43.67 | 18.34 | B | 6 | 49068.99 | 486.312 | 5.06 | 3.19 | B
7 | 0 | 0 | 3.06 | 19.1 | B | 7 | 8803.55 | 151.956 | 42.93 | 20.35 | AB | 7 | 4193.68 | 31.528 | 43.01 | 14.72 | B | 7 | 11053.06 | 303.212 | 42.95 | 15.13 | B | 7 | 3069.8 | 194.746 | 43.36 | 19.24 | B | 7 | 2342.9 | 325.018 | 2.57 | 14.63 | B | 7 | 6409.36 | 392.414 | 43.34 | 17.05 | B | 7 | 4025.07 | 321.739 | 43.16 | 14.23 | B | 7 | 876.93 | 16.644 | 43.16 | 14.86 | AB | 7 | 1720.81 | 65.72 | 43.23 | 15.52 | AB | 7 | 5660.66 | 623.206 | 43.25 | 16.5 | B | 7 | 11393.11 | 82.777 | 43.29 | 16.43 | B | 7 | 33 | 0.66 | 2.53 | 18.36 | AB | 7 | 15672.99 | 407.02 | 3.12 | 0 | B | 7 | 4367.92 | 325.733 | 43.25 | 16 | AB | 7 | 961.22 | 359.719 | 2.41 | 15.97 | B | 7 | 4082.06 | 305.006 | 43.02 | 16.67 | B | 7 | 58804.26 | 728.846 | 5.06 | 1.55 | B
8 | 0 | 0 | 2.96 | 17.26 |  | 8 | 9074.07 | 164.478 | 42.96 | 20.02 |  | 8 | 4044.79 | 30.578 | 43.04 | 14.77 |  | 8 | 11331.09 | 318.482 | 42.98 | 15.09 |  | 8 | 3184.38 | 245.886 | 43.39 | 19.99 |  | 8 | 2492.9 | 368.915 | 2.56 | 13.4 |  | 8 | 6632.13 | 421.157 | 43.36 | 17.1 |  | 8 | 4024.93 | 325.316 | 43.19 | 14.46 |  | 8 | 877.49 | 16.587 | 43.19 | 15.96 | A | 8 | 1859.02 | 72.369 | 43.26 | 15.55 |  | 8 | 5899.11 | 665.49 | 43.27 | 16.52 |  | 8 | 10950.07 | 71.772 | 43.32 | 16.25 |  | 8 | 27.13 | 0.515 | 2.5 | 17.16 | A | 8 | 17309.94 | 521.249 | 3.1 | 6,66* | A C | 8 | 4502.11 | 345.541 | 43.28 | 16.25 |  | 8 | 986.59 | 365.728 | 2.42 | 16.03 |  | 8 | 5049.77 | 487.113 | 43.04 | 15.44 |  | 8 | 56424.58 | 647.714 | 5.05 | 0.44
9 | 0 | 0 | 2.95 | 20.99 | B | 9 | 8706.52 | 147.92 | 43.68 | 21.33 | B | 9 | 4251.84 | 30.519 | 43.76 | 15.97 | B | 9 | 11150.28 | 303.644 | 43.7 | 16.96 | B | 9 | 3197.18 | 210.289 | 44.12 | 21.28 | B | 9 | 2336.87 | 313.938 | 2.59 | 17.26 | B | 9 | 6393.94 | 382.649 | 44.09 | 19.78 | B | 9 | 3939.91 | 304.92 | 43.91 | 15.68 | B | 9 | 833.02 | 15.029 | 43.91 | 18.89 | AB | 9 | 1676.88 | 63.97 | 43.99 | 17.6 | AB | 9 | 5884.62 | 695.673 | 44 | 19.21 | AB | 9 | 11735.06 | 89.444 | 44.04 | 17.53 | B | 9 | 31.94 | 0.783 | 2.56 | 20.07 | AB | 9 | 16020.99 | 451.187 | 3.11 | 10.27 | B | 9 | 4430.98 | 344.978 | 44 | 17.94 | B | 9 | 940.01 | 336.658 | 2.45 | 19.29 | B | 9 | 3804.98 | 306.567 | 43.77 | 17.58 | B | 9 | 51831.3 | 532.463 | 5.06 | 1.27 | B
10 | 0 | 0 | 2.96 | 23.08 |  | 10 | 9027.45 | 178.879 | 44.07 | 21.93 | A | 10 | 3721.44 | 22.818 | 44.15 | 18.08 |  | 10 | 12446.99 | 345.072 | 44.09 | 18.4 |  | 10 | 3035.05 | 210.828 | 44.51 | 22.43 | A | 10 | 2310.48 | 315.988 | 2.6 | 18.5 |  | 10 | 6459.77 | 387.604 | 44.48 | 19.77 |  | 10 | 4003.14 | 313.424 | 44.3 | 16.42 |  | 10 | 843.77 | 15.293 | 44.3 | 19.2 | A | 10 | 1656.01 | 63.738 | 44.38 | 18.79 | A | 10 | 5542.35 | 590.236 | 44.39 | 21.33 |  | 10 | 10271.66 | 67.146 | 44.43 | 18.47 | A | 10 | 33.02 | 0.651 | 2.62 | 21.87 | A | 10 | 13589.05 | 325.301 | 3.11 | 11.35 |  | 10 | 4381.46 | 332.405 | 44.39 | 18.72 |  | 10 | 950.59 | 347.598 | 2.46 | 20.11 |  | 10 | 3443.52 | 247.22 | 44.16 | 18.53 |  | 10 | 58376.61 | 708.883 | 5.06 | 1.41
11 | 0 | 0 | 2.97 | 24.31 |  | 11 | 8030.04 | 136.307 | 43.42 | 22.85 | A | 11 | 4094.88 | 29.613 | 43.51 | 19.29 |  | 11 | 12195.98 | 345.803 | 43.45 | 20.36 |  | 11 | 3201.87 | 216.18 | 43.86 | 23.26 |  | 11 | 2418.21 | 357.261 | 2.61 | 21.59 |  | 11 | 6528.7 | 410.586 | 43.84 | 21.54 | A | 11 | 4099.19 | 343.934 | 43.65 | 18.08 |  | 11 | 897.68 | 18.361 | 43.65 | 21.62 | A | 11 | 1692.57 | 73.439 | 43.73 | 21.28 | A | 11 | 5437.08 | 603.341 | 43.75 | 23.16 |  | 11 | 10561.38 | 75.545 | 43.79 | 20.45 | A | 11 | 30.9 | 0.631 | 2.52 | 23.96 | A | 11 | 17538.46 | 560.144 | 3.11 | 13.53 |  | 11 | 4747.68 | 397.256 | 43.75 | 19.75 |  | 11 | 968.91 | 373.426 | 2.49 | 22.95 | A | 11 | 2572.19 | 127.556 | 43.52 | 21.53 |  | 11 | 54329.88 | 640.211 | 5.07 | 4.61
12 | 0 | 0 | 2.96 | 20.12 |  | 12 | 9020.09 | 170.04 | 42.36 | 22.68 | A | 12 | 4222.11 | 36.009 | 42.45 | 17.23 |  | 12 | 12615.05 | 361.456 | 42.38 | 18.36 |  | 12 | 3322.27 | 249.184 | 42.79 | 21.18 |  | 12 | 2441.35 | 369.585 | 2.6 | 18.19 |  | 12 | 6566.42 | 426.784 | 42.77 | 19.11 |  | 12 | 4019.42 | 336.394 | 42.58 | 16.86 |  | 12 | 878.31 | 17.772 | 42.58 | 19.54 | A | 12 | 1693.95 | 75.068 | 42.66 | 19.71 | A | 12 | 5847.67 | 698.891 | 42.67 | 20.33 |  | 12 | 9331.21 | 58.055 | 42.71 | 18.81 | A | 12 | 30.26 | 0.756 | 2.7 | 20 | A | 12 | 15165.88 | 407.357 | 3.12 | 12.72 |  | 12 | 4559.88 | 364.954 | 42.67 | 18.62 |  | 12 | 951.91 | 357.812 | 2.48 | 19.97 | A | 12 | 2454.8 | 114.746 | 42.46 | 19.76 |  | 12 | 48027.35 | 468.068 | 5.06 | 4.64
13 | 0 | 0 | 2.95 | 23.6 | B | 13 | 8200.1 | 144.509 | 41.94 | 22.91 | AB | 13 | 3974.38 | 28.765 | 42.03 | 19.11 | B | 13 | 11644.61 | 351.631 | 41.96 | 20.24 | B | 13 | 2882.51 | 179.529 | 42.37 | 23.79 | B | 13 | 2116.77 | 273.477 | 2.62 | 21.56 | B | 13 | 6335.81 | 397.196 | 42.34 | 20.03 | B | 13 | 3740.19 | 297.875 | 42.16 | 18.41 | B | 13 | 794.09 | 14.875 | 42.16 | 21.69 | AB | 13 | 1570.6 | 64.781 | 42.23 | 20.83 | AB | 13 | 5422.1 | 609.953 | 42.25 | 22.06 | B | 13 | 10688.8 | 82.708 | 42.28 | 21.31 | AB | 13 | 35.6 | 0.627 | 2.55 | 22.78 | AB | 13 | 14812.92 | 382.415 | 3.14 | 15.28 | B | 13 | 4335.46 | 331.571 | 42.24 | 20.55 | B | 13 | 847.89 | 282.243 | 2.51 | 23 | AB | 13 | 2206.74 | 94.238 | 42.04 | 21.78 | B | 13 | 50006.45 | 499.992 | 5.06 | 7.3 | B
14 | 0 | 0 | 2.95 | 26.23 | B | 14 | 7890.36 | 136.018 | 41.48 | 24.32 | AB | 14 | 3325.21 | 19.817 | 41.56 | 20.68 | B | 14 | 12617.3 | 374.31 | 41.49 | 21.69 | B | 14 | 2728.57 | 168.088 | 41.9 | 24.6 | B | 14 | 1889.16 | 220.667 | 2.61 | 24.56 | B | 14 | 6139.95 | 389.886 | 41.87 | 23.59 | B | 14 | 3651.78 | 290.341 | 41.69 | 20.33 | B | 14 | 772.62 | 14.481 | 41.69 | 23.96 | AB | 14 | 1547.17 | 64.243 | 41.77 | 23.45 | AB | 14 | 5227.09 | 578.517 | 41.78 | 25.24 | B | 14 | 8663.2 | 52.331 | 41.82 | 22.61 | AB | 14 | 30.44 | 0.547 | 2.63 | 26.11 | AB | 14 | 15677.4 | 433.854 | 3.15 | 16.11 | B | 14 | 4206.74 | 333,729* | 41,79* | 22,07* | ABC | 14 | 762.41 | 229.405 | 2.49 | 24.92 | AB | 14 | 1901.92 | 75.558 | 41.58 | 24.27 | B | 14 | 54141 | 632,928* | 5,06* | 7,06* | ABC
15 | 0 | 0 | 2.95 | 24.74 |  | 15 | 8525.26 | 162.189 | 41.18 | 24.66 | A | 15 | 3391.27 | 20.683 | 41.27 | 20.39 |  | 15 | 12774.44 | 389.131 | 41.2 | 20.42 |  | 15 | 2902.38 | 185.074 | 41.6 | 23.32 |  | 15 | 2056.86 | 264.571 | 2.57 | 22.63 |  | 15 | 6222.25 | 400.273 | 41.57 | 21.92 |  | 15 | 3701.91 | 300.226 | 41.4 | 19.34 |  | 15 | 790.79 | 14.935 | 41.39 | 22.53 | A | 15 | 1568.17 | 67.195 | 41.47 | 22.67 | A | 15 | 5323.35 | 602.88 | 41.49 | 22.81 |  | 15 | 8865.82 | 53.92 | 41.52 | 21.01 | A | 15 | 34.89 | 0.703 | 2.52 | 23.78 | A | 15 | 16351.33 | 468.265 | 3.13 | 13.85 |  | 15 | 4174.66 | 321.192 | 41.5 | 20.88 |  | 15 | 781.68 | 238.777 | 2.44 | 22.98 | A | 15 | 2413.03 | 116.436 | 41.29 | 23.15 |  | 15 | 54376.22 | 617.075 | 5.06 | 6.18
16 | 0 | 0 | 2.95 | 26.95 | B | 16 | 8941.99 | 182.138 | 41.32 | 24.86 | AB | 16 | 4008.07 | 32.317 | 41.4 | 18.95 | B | 16 | 12299.96 | 371.477 | 41.33 | 20.15 | B | 16 | 2912.72 | 199.629 | 41.74 | 25.58 | B | 16 | 2091.75 | 273.159 | 2.57 | 23.96 | B | 16 | 6007.56 | 378.122 | 41.71 | 24.32 | B | 16 | 3614.59 | 284.561 | 41.53 | 20.97 | B | 16 | 782.63 | 14.832 | 41.52 | 24.01 | AB | 16 | 1592.73 | 67.704 | 41.6 | 23.69 | AB | 16 | 5395.82 | 610.239 | 41.62 | 24.21 | B | 16 | 9619.27 | 68.898 | 41.65 | 22.19 | AB | 16 | 31.48 | 0.64 | 2.52 | 25.5 | AB | 16 | 14583.16 | 382.388 | 3.15 | 16.66 | B | 16 | 4140.95 | 320.365 | 41.63 | 21.51 | B | 16 | 763.21 | 233.966 | 2.47 | 26.42 | AB | 16 | 2188.96 | 108.147 | 41.42 | 22.66 | B | 16 | 54488.64 | 631.335 | 5.06 | 6.71 | B
17 | 0 | 0 | 2.97 | 29.71 |  | 17 | 7312.58 | 118.222 | 42.5 | 26.62 | A | 17 | 3505.94 | 21.946 | 42.59 | 23.59 |  | 17 | 11307.46 | 318.363 | 42.53 | 24.17 |  | 17 | 2772.81 | 178.498 | 42.94 | 28.63 |  | 17 | 2116.4 | 280.346 | 2.59 | 27.29 |  | 17 | 5856.48 | 350.36 | 42.91 | 27.32 |  | 17 | 3535.72 | 264.586 | 42.72 | 22.96 |  | 17 | 775.68 | 14.553 | 42.72 | 25.52 | A | 17 | 1515.52 | 60.795 | 42.8 | 26.32 | A | 17 | 5146.65 | 555.145 | 42.82 | 27.97 |  | 17 | 8593.29 | 49.713 | 42.85 | 25.37 | A | 17 | 35.38 | 0.727 | 2.45 | 30.89 | A | 17 | 14564 | 382.712 | 3.15 | 18.77 |  | 17 | 4186.47 | 331.65 | 42.83 | 24.92 |  | 17 | 725.16 | 209.928 | 2.49 | 29.35 | A | 17 | 2729.9 | 184,640* | 42,63* | 24,19* | A C | 17 | 52664.76 | 588.211 | 5.07 | 7.91
18 | 0 | 0 | 2.98 | 30.49 |  | 18 | 7136.65 | 124.088 | 42.22 | 27.68 | A | 18 | 3543.87 | 23.296 | 42.31 | 25.5 |  | 18 | 9562.92 | 196.255 | 42.25 | 25.7 |  | 18 | 2838.22 | 190.621 | 42.65 | 28.81 |  | 18 | 2180.19 | 308.622 | 2.6 | 27.77 |  | 18 | 6003.1 | 381.261 | 42.63 | 27.97 |  | 18 | 3717.59 | 299.155 | 42.44 | 24.01 |  | 18 | 803.11 | 16.331 | 42.44 | 27.73 | A | 18 | 1602.76 | 70.961 | 42.51 | 27.63 | A | 18 | 5137.23 | 570.929 | 42.53 | 29.3 |  | 18 | 9481.13 | 65.688 | 42.57 | 25.72 | A | 18 | 22.22 | 0.367 | 2.54 | 30.4 | A | 18 | 15819.75 | 446.963 | 3.16 | 19.01 |  | 18 | 4272.1 | 355.352 | 42.54 | 24.99 |  | 18 | 789.54 | 257.019 | 2.49 | 29.75 | A | 18 | 1812.22 | 71.497 | 42.36 | 26.84 |  | 18 | 49075.53 | 521.651 | 5.08 | 9.08
19 | 0 | 0 | 2.99 | 30.67 |  | 19 | 6481.58 | 98.693 | 42.09 | 28.61 | A | 19 | 2960.4 | 16.163 | 42.18 | 26.98 |  | 19 | 8211.79 | 148.797 | 42.11 | 28.16 |  | 19 | 2442.55 | 149.201 | 42.52 | 30.67 |  | 19 | 1824.26 | 210.779 | 2.57 | 29.19 |  | 19 | 5343.79 | 296.534 | 42.49 | 28.97 |  | 19 | 2948.28 | 184.371 | 42.3 | 24.77 |  | 19 | 643.82 | 10.216 | 42.3 | 28.6 | A | 19 | 1350.38 | 52.094 | 42.38 | 28.62 | A | 19 | 4586.96 | 460.006 | 42.4 | 30.43 |  | 19 | 7266.04 | 38.359 | 42.43 | 27.43 | A | 19 | 22.84 | 0.358 | 2.54 | 31.13 | A | 19 | 12492.13 | 310.244 | 3.17 | 21.58 |  | 19 | 3798.4 | 286.837 | 42.4 | 26.04 |  | 19 | 637.25 | 168.049 | 2.5 | 29.55 | A | 19 | 1366.44 | 44.588 | 42.23 | 28.53 | A | 19 | 37740.5 | 289.718 | 5.1 | 13.21
20 | 0 | 0 | 2.98 | 32.77 |  | 20 | 7278.62 | 123.821 | 42.46 | 29.19 | AB | 20 | 3245.83 | 19.8 | 42.54 | 27.4 | B | 20 | 10252.13 | 271.116 | 42.48 | 27.83 | B | 20 | 2652.4 | 180.198 | 42.89 | 32.45 | AB | 20 | 2068.51 | 287.381 | 2.57 | 30.01 | B | 20 | 5629.2 | 329.361 | 42.86 | 29.82 | B | 20 | 3336.5 | 241.883 | 42.67 | 25.89 | B | 20 | 686.15 | 11.87 | 42.67 | 30.4 | AB | 20 | 1551.23 | 65.765 | 42.75 | 29.14 | AB | 20 | 5054.92 | 547.709 | 42.76 | 31.33 | B | 20 | 7927.47 | 45.629 | 42.8 | 28.85 | AB | 20 | 29.43 | 0.547 | 2.5 | 32.57 | AB | 20 | 13807.4 | 360.111 | 3.17 | 22.04 | B | 20 | 3337.78 | 246.699 | 42.77 | 27.84 | B | 20 | 701.1 | 199.475 | 2.5 | 30.44 | AB | 20 | 1494.94 | 49.18 | 42.6 | 29.64 | B | 20 | 46001.64 | 451.866 | 5.08 | 14.16 | B
21 | 0 | 0 | 2.98 | 32.15 |  | 21 | 6577.55 | 100.369 | 42.97 | 29.34 | A | 21 | 3130.51 | 17.606 | 43.05 | 26.73 |  | 21 | 10778.42 | 296.78 | 42.98 | 27.42 |  | 21 | 2539.44 | 156.511 | 43.4 | 32.39 | A | 21 | 1946.54 | 240.101 | 2.56 | 29.72 |  | 21 | 5432.36 | 299.575 | 43.37 | 30.33 |  | 21 | 3244.04 | 226.351 | 43.18 | 26.16 |  | 21 | 682.43 | 11.801 | 43.18 | 30.44 | A | 21 | 1431.34 | 54.431 | 43.26 | 29.06 | A | 21 | 4760.6 | 480.688 | 43.27 | 30.86 |  | 21 | 8612.31 | 55.296 | 43.31 | 28.69 | A | 21 | 17.25 | 0.257 | 2.6 | 32.1 | A | 21 | 14121.27 | 367.131 | 3.16 | 21.9 |  | 21 | 3753.06 | 262.435 | 43.28 | 27.68 |  | 21 | 672.48 | 177.465 | 2.5 | 30.08 | A | 21 | 1441.15 | 43.006 | 43.1 | 29.32 |  | 21 | 51452.39 | 572.975 | 5.08 | 13.17
22 | 0 | 0 | 2.98 | 33.2 |  | 22 | 7363.23 | 120.926 | 43.07 | 30.45 | A | 22 | 3246.54 | 19.002 | 43.16 | 28.33 |  | 22 | 9544.33 | 190.479 | 43.09 | 29.55 |  | 22 | 2359.42 | 133.257 | 43.51 | 33.34 |  | 22 | 1955.86 | 242.811 | 2.57 | 31.38 |  | 22 | 5559.46 | 313.118 | 43.48 | 30.76 |  | 22 | 3182.86 | 214.409 | 43.29 | 26.99 |  | 22 | 671.01 | 10.783 | 43.29 | 32.11 | A | 22 | 1081.42 | 142,569* | 41,98* | 29,38* | A C | 22 | 4742.56 | 465.527 | 43.38 | 32.39 |  | 22 | 7780.35 | 41.257 | 43.42 | 30.33 | A | 22 | 21.18 | 0.364 | 2.57 | 33.56 | A | 22 | 15755.19 | 450.849 | 3.16 | 22.28 |  | 22 | 3771.39 | 261.294 | 43.39 | 29.02 |  | 22 | 657.13 | 170.313 | 2.51 | 32.03 | A | 22 | 1462.74 | 44.423 | 43.21 | 31.03 |  | 22 | 47945.28 | 490.346 | 5.08 | 14.23
23 | 0 | 0 | 2.98 | 31.78 |  | 23 | 7537.27 | 126.555 | 42.4 | 29.61 |  | 23 | 3153.96 | 18.199 | 42.49 | 26.85 |  | 23 | 10182.29 | 226.633 | 42.43 | 27.53 |  | 23 | 2485.96 | 139.938 | 42.84 | 31.6 |  | 23 | 2035.36 | 267.546 | 2.55 | 28.51 | A | 23 | 5399.24 | 298.562 | 42.82 | 30.19 |  | 23 | 3465.78 | 580.806 | 41.26 | 26.61 | A | 23 | 1141.81 | 37.668 | 42.62 | 29.99 | A | 23 | 1497.2 | 59.114 | 42.7 | 28.72 | A | 23 | 4840.67 | 487.773 | 42.71 | 30.34 |  | 23 | 8450.96 | 52.656 | 42.75 | 29.03 | A | 23 | 25.94 | 0.381 | 2.56 | 30.38 | A | 23 | 14887.93 | 397.485 | 3.16 | 21.92 | A | 23 | 3655.9 | 251.527 | 42.72 | 28.23 |  | 23 | 686.59 | 185.764 | 2.46 | 29.58 | A | 23 | 2179.02 | 126.141 | 42.55 | 28.82 |  | 23 | 46935.34 | 475.796 | 5.07 | 14.56
24 | 0 | 0 | 2.98 | 30.68 |  | 24 | 7057.25 | 112.781 | 41.72 | 28.97 | A | 24 | 2960.22 | 50.118 | 41.58 | 25.34 | A | 24 | 10244.88 | 257,509* | 41,74* | 25,53* | A C | 24 | 2583.64 | 175.233 | 42.15 | 31.01 |  | 24 | 2047.88 | 269.845 | 2.54 | 27.8 |  | 24 | 5551.95 | 317.451 | 42.13 | 29.19 |  | 24 | 3189.38 | 237.183 | 41.94 | 24.65 | A | 24 | 1929.59 | 103.881 | 41.93 | 28.04 | A | 24 | 1463.82 | 57.955 | 42.01 | 27.37 | A | 24 | 4856.01 | 494.806 | 42.03 | 29.07 |  | 24 | 9519.48 | 65.876 | 42.06 | 27.81 | A | 24 | 26.15 | 0.498 | 2.54 | 30.22 | A | 24 | 15324.85 | 418.33 | 3.14 | 17,97* | A C | 24 | 3837.69 | 284.546 | 42.03 | 26.72 |  | 24 | 686.27 | 186.737 | 2.44 | 27.85 | A | 24 | 1622.89 | 53.744 | 41.86 | 27.89 |  | 24 | 47880.26 | 494.208 | 5.08 | 12.56
25 | 0 | 0 | 2.99 | 31.23 |  | 25 | 7167.81 | 122.339 | 41.21 | 28.98 | A | 25 | 2855.61 | 20.193 | 41.3 | 26.36 | A | 25 | 10544.92 | 276.072 | 41.23 | 26.77 |  | 25 | 2627.64 | 169.155 | 41.63 | 30.84 |  | 25 | 2115.22 | 295.504 | 2.55 | 27.88 |  | 25 | 5942.54 | 361.255 | 41.6 | 29.9 |  | 25 | 3473.3 | 277.272 | 41.42 | 24.76 |  | 25 | 1854.37 | 98.3 | 41.41 | 27.91 | A | 25 | 1516.92 | 66.023 | 41.49 | 28.34 | A | 25 | 4796.76 | 512.564 | 41.51 | 29.56 |  | 25 | 7939.18 | 46.5 | 41.54 | 27.88 | A | 25 | 21.32 | 0.359 | 2.57 | 31.3 | A | 25 | 13170.38 | 317.913 | 3.15 | 22.23 |  | 25 | 3891.23 | 309.515 | 41.51 | 26.86 |  | 25 | 729.77 | 219.145 | 2.45 | 29.12 | A | 25 | 2052.6 | 92.651 | 41.35 | 28.25 |  | 25 | 46403.93 | 469.895 | 5.08 | 11.47
26 | 0 | 0 | 2.99 | 31.39 |  | 26 | 6672.62 | 101.955 | 41.35 | 28.89 | A | 26 | 2688.18 | 17.778 | 41.43 | 26.75 | A | 26 | 9594.64 | 198.53 | 41.37 | 27.5 |  | 26 | 2613.38 | 173.728 | 41.77 | 31.16 |  | 26 | 2089.73 | 299.117 | 2.56 | 28.78 |  | 26 | 6611.42 | 451.013 | 41.74 | 29.99 |  | 26 | 3220.55 | 241.201 | 41.56 | 25.72 | A | 26 | 1953.98 | 104.134 | 41.55 | 28.28 | A | 26 | 1437.29 | 60.764 | 41.63 | 28.59 | A | 26 | 4754.59 | 490.428 | 41.65 | 30.92 |  | 26 | 9116.59 | 63.315 | 41.68 | 28.37 | A | 26 | 27.55 | 0.535 | 2.51 | 32.04 | A | 26 | 15196.04 | 419.918 | 3.15 | 21.55 |  | 26 | 3781.91 | 298.216 | 41.65 | 27.62 |  | 26 | 661.21 | 183.314 | 2.46 | 30.2 | A | 26 | 1770.02 | 70.467 | 41.49 | 28.62 |  | 26 | 37808.12 | 302.068 | 5.1 | 13.65
27 | 0 | 0 | 2.98 | 33.33 |  | 27 | 6708.87 | 102.168 | 41.32 | 27.47 | A | 27 | 2763.35 | 18.454 | 41.4 | 28.51 | A | 27 | 9606.49 | 204.136 | 41.34 | 28.63 |  | 27 | 2596.45 | 171.4 | 41.74 | 32.17 |  | 27 | 2061.65 | 285.836 | 2.57 | 31.16 |  | 27 | 5600.47 | 347.51 | 41.71 | 31.34 |  | 27 | 3314.3 | 250.203 | 41.53 | 26.64 |  | 27 | 1142.07 | 47.866 | 41.52 | 30.07 | A | 27 | 1408.78 | 57.176 | 41.6 | 30.48 | A | 27 | 4678.94 | 479.83 | 41.61 | 32.23 |  | 27 | 7912.46 | 49.737 | 41.65 | 29.6 | A | 27 | 29.76 | 0.623 | 2.47 | 33.99 | A | 27 | 14396.96 | 384.23 | 3.16 | 22.96 |  | 27 | 3776.88 | 298.175 | 41.62 | 28.87 |  | 27 | 655.18 | 177.382 | 2.47 | 31.75 | A | 27 | 1645.84 | 60.903 | 41.46 | 30.03 |  | 27 | 42235.86 | 398.017 | 5.07 | 14.36
28 | 0 | 0 | 2.98 | 28.49 |  | 28 | 7183.15 | 118.404 | 41.59 | 25.95 | A | 28 | 2805.99 | 17.487 | 41.67 | 25.65 | A | 28 | 9084.31 | 176.643 | 41.61 | 24.78 |  | 28 | 2560.81 | 165.592 | 42.01 | 29.39 |  | 28 | 2020.64 | 264.503 | 2.55 | 27.19 | A | 28 | 5802.7 | 364.145 | 41.99 | 29.21 |  | 28 | 3248.17 | 244.755 | 41.8 | 25.21 | A | 28 | 721.92 | 13.076 | 41.79 | 27.95 | A | 28 | 1436.92 | 60.469 | 41.87 | 27.57 | A | 28 | 4953.85 | 540.614 | 41.89 | 28.75 |  | 28 | 8482.35 | 54.728 | 41.92 | 28.59 | A | 28 | 27.55 | 0.625 | 2.49 | 30.31 | A | 28 | 11090.36 | 243.924 | 3.15 | 21.06 |  | 28 | 3775.13 | 275.803 | 41.89 | 27.2 |  | 28 | 664.97 | 181.84 | 2.46 | 29.01 | A | 28 | 1630.65 | 55.684 | 41.73 | 28.59 |  | 28 | 41622.11 | 378.442 | 5.08 | 14.14
29 | 0 | 0 | 2.96 | 25.8 |  | 29 | 7345.93 | 118.292 | 41.89 | 22.99 | AB | 29 | 2995.32 | 19.614 | 41.97 | 21.28 | AB | 29 | 11184.93 | 321.559 | 41.9 | 22.82 | B | 29 | 2539.76 | 142,957* | 42,32* | 28,08* | ABC | 29 | 2029.29 | 268.753 | 2.52 | 23.05 | B | 29 | 5987.55 | 363.484 | 42.29 | 24.29 | B | 29 | 3325.09 | 265.588 | 42.1 | 22.4 | B | 29 | 1123.6 | 37.058 | 42.09 | 24.64 | AB | 29 | 1454.64 | 57.594 | 42.17 | 23.31 | AB | 29 | 4860.24 | 490.248 | 42.19 | 24.13 | B | 29 | 7683.85 | 41.685 | 42.22 | 25.21 | AB | 29 | 22.9 | 0.458 | 2.5 | 24.34 | AB | 29 | 13625.42 | 344.559 | 3.11 | 18.98 | B | 29 | 3639.2 | 245.593 | 42.19 | 25.99 | B | 29 | 644.95 | 169.86 | 2.43 | 25.18 | AB | 29 | 1828.31 | 66.558 | 42.02 | 24.57 | B | 29 | 43995.21 | 429.207 | 5.11 | 12.74 | B
30 | 0 | 0 | 2.96 | 24.26 |  | 30 | 8057.42 | 149.486 | 42.65 | 22.01 | A | 30 | 2961.81 | 16.797 | 42.73 | 22.1 | A | 30 | 10924.84 | 308.739 | 42.66 | 24.13 |  | 30 | 2664.79 | 172.341 | 43.08 | 25.43 |  | 30 | 1999.31 | 252.643 | 2.51 | 22.23 |  | 30 | 6517.08 | 421.265 | 43.04 | 23.25 |  | 30 | 3290.93 | 230.904 | 42.87 | 20.93 |  | 30 | 933 | 24.02 | 42.85 | 23.13 | A | 30 | 1492.68 | 60.198 | 42.93 | 23.81 | A | 30 | 4888.28 | 486.977 | 42.95 | 24.52 |  | 30 | 8740.07 | 54.212 | 42.98 | 25.58 | A | 30 | 27.67 | 0.593 | 2.49 | 24.62 | A | 30 | 13338.52 | 355.13 | 3.08 | 17.8 |  | 30 | 3695.04 | 241.629 | 42.95 | 24.35 |  | 30 | 683.3 | 190.365 | 2.41 | 23.88 | A | 30 | 1951.57 | 73.605 | 42.78 | 24.49 |  | 30 | 44391.59 | 432.149 | 5.1 | 11.54
Итого | 0 | 0 | 2.93 | 20.94 | AB | Итого | 237560.11 | 138.483 | 42.36 | 24.88 | AB | Итого | 102958.74 | 17.18 | 42.13 | 16.89 | AB | Итого | 324848,18* | 285,903* | 42,38* | 22,37* | ABC | Итого | 84413,59* | 183,284* | 42,79* | 26,01* | ABC | Итого | 64368.25 | 291.835 | 2.56 | 23.43 | AB | Итого | 182543,84* | 370,945* | 42,76* | 24,45* | ABC | Итого | 107890.63 | 287.621 | 42.53 | 20.93 | AB | Итого | 28332.61 | 102.105 | 41.63 | 28.08 | AB | Итого | 45897,75* | 72,392* | 42,74* | 22,25* | ABC | Итого | 155373,94* | 556,710* | 42,67* | 25,01* | ABC | Итого | 277043.42 | 60.218 | 42.7 | 23.33 | AB | Итого | 909.79 | 1.177 | 2.34 | 19.12 | AB | Итого | 451135,50* | 410.628 | 3.13 | 15,22* | ABC | Итого | 122023,46* | 306,548* | 42,67* | 22,70* | ABC | Итого | 23958.49 | 258.159 | 2.46 | 24.68 | AB | Итого | 73225,01* | 168,109* | 42,52* | 22,05* | ABC | Итого | 1486529,73* | 524,946* | 5,07* | 8,23* | ABC
ТЭС-1 | [5 empty] | ТЭС-2 | [5 empty] | ТЭС-3 | [5 empty] | Энергодар
Данные по объекту ТЭС-1 (осн.) за 6/16. | [5 empty] | Данные по объекту ТЭС-2 (осн.) за 6/16. | [5 empty] | Данные по объекту ТЭС-3 (осн.) за 6/16. | [5 empty] | Данные по объекту Быт (осн.) за 6/16.
День | V, м3 | dP, кгс/м2 | Pабс, кгс/см2 | T, °C | ABC | День | V, м3 | dP, кгс/м2 | Pабс, кгс/см2 | T, °C | ABC | День | V, м3 | dP, кгс/м2 | Pабс, кгс/см2 | T, °C | ABC | День | V, м3 | dP, кгс/м2 | Pабс, кгс/см2 | T, °C | ABC
1 | 0 | 0 | 42.04 | 23.13 |  | 1 | 0 | 0 | 42.3 | 22.99 |  | 1 | 0 | 0 | 42.35 | 25.51 |  | 1 | 8469.17 | 101.123 | 42.41 | 22.74 |  | 8469.17
2 | 0 | 0 | 42.42 | 22.06 | B | 2 | 0 | 0 | 42.26 | 22.06 | B | 2 | 3365.74 | 17.85 | 42.06 | 24.54 | AB | 2 | 8582.32 | 104.429 | 42.33 | 22.09 | B | 11948.06
3 | 0 | 0 | 42.31 | 24.71 |  | 3 | 0 | 0 | 42.37 | 24.57 |  | 3 | 10795.98 | 23.235 | 40.94 | 26.98 | A | 3 | 8491.78 | 101.058 | 42.45 | 23.29 |  | 19287.76
4 | 0 | 0 | 42.78 | 23.59 |  | 4 | 0 | 0 | 43.11 | 23.52 |  | 4 | 0 | 0 | 43.17 | 25.56 |  | 4 | 8801.33 | 107.389 | 43.19 | 22.51 |  | 8801.33
5 | 0 | 0 | 43.83 | 27.86 |  | 5 | 0 | 0 | 43.79 | 27.68 |  | 5 | 0 | 0 | 43.78 | 29.48 |  | 5 | 8696.42 | 105.103 | 43.82 | 25.55 |  | 8696.42
6 | 0 | 0 | 43.72 | 17.76 | B | 6 | 0 | 0 | 43.9 | 17.78 | B | 6 | 27838.79 | 30.532 | 43.98 | 20.14 | AB | 6 | 8614.75 | 104.459 | 43.97 | 18.98 | AB | 36453.54
7 | 0 | 0 | 43.46 | 18.93 | B | 7 | 0 | 0 | 43.25 | 18.86 | B | 7 | 146453.41 | 356.952 | 43.31 | 21.94 | AB | 7 | 9444.86 | 117.727 | 43.31 | 18.88 | AB | 155898.27
8 | 0 | 0 | 42.95 | 18.17 |  | 8 | 0 | 0 | 43.25 | 18.13 |  | 8 | 29847.84 | 51.185 | 43.35 | 20.1 | A | 8 | 9407.06 | 111.178 | 43.34 | 18.21 | A | 39254.9
9 | 0 | 0 | 43.86 | 22.3 | B | 9 | 0 | 0 | 44.02 | 21.98 | B | 9 | 0 | 0 | 44.07 | 23.74 | B | 9 | 8309.53 | 106.965 | 44.06 | 20.78 | AB | 8309.53
10 | 0 | 0 | 44.27 | 23.9 |  | 10 | 0 | 0 | 44.43 | 23.5 |  | 10 | 0 | 0 | 44.47 | 25.52 |  | 10 | 8437.13 | 94.191 | 44.46 | 21.84 |  | 8437.13
11 | 0 | 0 | 44.13 | 23.96 |  | 11 | 0 | 0 | 43.81 | 23.83 |  | 11 | 0 | 0 | 43.83 | 25.7 |  | 11 | 8544.19 | 101.274 | 43.82 | 22.81 |  | 8544.19
12 | 0 | 0 | 42.86 | 19.24 |  | 12 | 0 | 0 | 42.71 | 19.32 |  | 12 | 0 | 0 | 42.75 | 21.39 |  | 12 | 8896.1 | 112.956 | 42.74 | 20.11 |  | 8896.1
13 | 0 | 0 | 42.52 | 21.61 | B | 13 | 0 | 0 | 42.15 | 21.64 | B | 13 | 1733.15 | 1.695 | 42.33 | 23.75 | AB | 13 | 8309.82 | 98.333 | 42.32 | 21.72 | B | 10042.97
14 | 0 | 0 | 42.21 | 27.6 | B | 14 | 0 | 0 | 41.8 | 27.55 | B | 14 | 136574.78 | 311.863 | 41.86 | 28.3 | AB | 14 | 7899.77 | 95.286 | 41.84 | 25.08 | AB | 144474.55
15 | 0 | 0 | 41.03 | 23.54 |  | 15 | 0 | 0 | 41.46 | 23.39 |  | 15 | 116500.02 | 275.416 | 41.56 | 20.77 | A | 15 | 8238.69 | 100.961 | 41.55 | 22.11 |  | 124738.71
16 | 0 | 0 | 41.16 | 28.32 | B | 16 | 0 | 0 | 40.89 | 28.1 | B | 16 | 19347.23 | 21.543 | 41.69 | 28.3 | AB | 16 | 8063.27 | 99.719 | 41.68 | 25.71 | B | 27410.5
17 | 0 | 0 | 42.58 | 32.22 |  | 17 | 0 | 0 | 42.85 | 31.94 |  | 17 | 0 | 0 | 42.89 | 33.61 |  | 17 | 7848.62 | 89.606 | 42.88 | 28.66 |  | 7848.62
18 | 0 | 0 | 42.7 | 32.71 |  | 18 | 0 | 0 | 42.52 | 32.53 |  | 18 | 149571.64 | 367.536 | 42.61 | 30.59 | A | 18 | 7958.69 | 98.151 | 42.59 | 28.74 | A | 157530.33
19 | 0 | 0 | 42.3 | 33.21 | B | 19 | 0 | 0 | 42.42 | 32.94 | B | 19 | 0 | 0 | 42.47 | 34.9 |  | 19 | 7211.27 | 79.365 | 42.45 | 30.34 |  | 7211.27
20 | 0 | 0 | 42.68 | 34.67 |  | 20 | 0 | 0 | 42.82 | 34.27 |  | 20 | 0 | 0 | 42.84 | 36.3 | B | 20 | 7536.52 | 84.715 | 42.82 | 31.74 | B | 7536.52
21 | 0 | 0 | 43.13 | 34.23 |  | 21 | 0 | 0 | 43.34 | 33.94 |  | 21 | 1022.53 | 0.911 | 43.35 | 36.04 | A | 21 | 7386.23 | 81.594 | 43.33 | 32.09 |  | 8408.76
22 | 0 | 0 | 43.07 | 34.78 |  | 22 | 0 | 0 | 43.46 | 34.33 |  | 22 | 150966.36 | 342.185 | 43.46 | 27.44 | A | 22 | 7268.22 | 77.496 | 43.44 | 31.79 | A | 158234.58
23 | 0 | 0 | 42.86 | 33.42 |  | 23 | 0 | 0 | 42.8 | 33.07 |  | 23 | 0 | 0 | 42.8 | 35.22 |  | 23 | 8346.25 | 104.766 | 42.78 | 31.68 |  | 8346.25
24 | 0 | 0 | 42.21 | 32.77 |  | 24 | 0 | 0 | 42.11 | 32.31 |  | 24 | 0 | 0 | 42.11 | 34.38 |  | 24 | 8280.41 | 102.361 | 42.09 | 30.79 |  | 8280.41
25 | 0 | 0 | 41.58 | 33.6 |  | 25 | 0 | 0 | 41.57 | 33.32 |  | 25 | 52979.84 | 104.143 | 41.58 | 35.26 | A | 25 | 9166.12 | 124.623 | 41.56 | 31.35 |  | 62145.96
26 | 0 | 0 | 41.1 | 33.03 |  | 26 | 0 | 0 | 41.54 | 32.66 |  | 26 | 285485.75 | 711.316 | 41.72 | 23.22 | A | 26 | 8061.19 | 96.525 | 41.7 | 28.83 |  | 293546.94
27 | 0 | 0 | 40.77 | 34.9 |  | 27 | 0 | 0 | 40.48 | 34.31 |  | 27 | 278329.88 | 762.453 | 41.69 | 24.03 | A | 27 | 7556.56 | 90.178 | 41.67 | 31.33 |  | 285886.44
28 | 0 | 0 | 40.8 | 30.91 |  | 28 | 0 | 0 | 41.51 | 30.82 |  | 28 | 0 | 0 | 41.96 | 32.96 |  | 28 | 8617.69 | 115.616 | 41.94 | 29.45 |  | 8617.69
29 | 0 | 0 | 42.06 | 25.53 | B | 29 | 0 | 0 | 42.24 | 25.47 | B | 29 | 0 | 0 | 42.27 | 27.39 | B | 29 | 8332.84 | 102.881 | 42.25 | 26.04 | B | 8332.84
30 | 0 | 0 | 42.9 | 23.07 |  | 30 | 0 | 0 | 42.96 | 23.18 |  | 30 | 125990.7 | 318.634 | 43 | 24.37 | A | 30 | 7667.62 | 93.001 | 43.01 | 24.13 | A | 133658.32
Итого | 0 | 0 | 42.04 | 23.13 | B | Итого | 0 | 0 | 42.3 | 22.99 | B | Итого | 1536803.63 | 394.5 | 42.31 | 26.21 | AB | Итого | 248444.4 | 100.101 | 42.73 | 25.65 | AB
Новоник(РЦ) Перем пер | [5 empty] | Новоник(РЦ) УЗЛ
Данные по объекту Н-николаевка-РЦ (осн.) за 6/16. | [5 empty] | Данные по объекту Flowsic600 (осн.) за 6/16.
День | V, м3 | dP, кгс/м2 | Pабс, кгс/см2 | T, °C | ABC | День | V, м3 | Vру, м3 | Pабс, кгс/см2 | T, °C | ABC
1 | 0 | 0 | 1.33 | 17.95 |  | 1 | 1572.99 | 630.5 | 2.56 | 16.71 |  | 1572.99
2 | 0 | 0 | 1.32 | 19.08 | B | 2 | 1747.63 | 703 | 2.57 | 17.19 | B | 1747.63
3 | 0 | 0 | 1.32 | 20.01 |  | 3 | 1444.62 | 579.3 | 2.6 | 18.62 |  | 1444.62
4 | 0 | 0 | 1.31 | 21.4 | A | 4 | 1562.31 | 627.4 | 2.6 | 19.18 | A | 1562.31
5 | 0 | 0 | 1.32 | 24.87 |  | 5 | 1348.25 | 542.4 | 2.63 | 22.82 |  | 1348.25
6 | 0 | 0 | 1.28 | 17.5 | B | 6 | 1402.36 | 563.9 | 2.55 | 16.35 | AB | 1402.36
7 | 0 | 0 | 1.27 | 15.83 | B | 7 | 1536.63 | 622.7 | 2.53 | 14.32 | B | 1536.63
8 | 0 | 0 | 1.26 | 15.23 |  | 8 | 1618.89 | 658.2 | 2.51 | 13.89 |  | 1618.89
9 | 0 | 0 | 1.26 | 19.18 | B | 9 | 1795 | 727.3 | 2.55 | 16.77 | B | 1795
10 | 0 | 0 | 1.26 | 20.92 |  | 10 | 1696.52 | 691.6 | 2.56 | 18.84 |  | 1696.52
11 | 0 | 0 | 1.27 | 23.65 |  | 11 | 1722.27 | 701.7 | 2.58 | 21.76 |  | 1722.27
12 | 0 | 0 | 1.25 | 20.87 |  | 12 | 1558.5 | 626.2 | 2.59 | 19.5 |  | 1558.5
13 | 0 | 0 | 1.25 | 23.45 | B | 13 | 1593.59 | 639.6 | 2.62 | 21.77 | B | 1593.59
14 | 0 | 0 | 1.26 | 26.49 | B | 14 | 1420.15 | 568.1 | 2.65 | 24.79 | AB | 1420.15
15 | 0 | 0 | 1.24 | 24.45 |  | 15 | 1475.11 | 590.6 | 2.64 | 23.22 |  | 1475.11
16 | 0 | 0 | 1.24 | 25.45 | B | 16 | 1429.91 | 569.4 | 2.66 | 23.97 | B | 1429.91
17 | 0 | 0 | 1.25 | 28.63 |  | 17 | 1717.77 | 691.5 | 2.67 | 26.6 | A | 1717.77
18 | 0 | 0 | 1.25 | 30.36 |  | 18 | 1648.48 | 662.3 | 2.69 | 28.03 | A | 1648.48
19 | 0 | 0 | 1.24 | 29.63 |  | 19 | 1260.52 | 504.6 | 2.7 | 27.91 | A | 1260.52
20 | 0 | 0 | 1.24 | 30.37 | B | 20 | 1444.87 | 576.9 | 2.72 | 28.27 | AB | 1444.87
21 | 0 | 0 | 1.23 | 29.95 |  | 21 | 1405.07 | 562.2 | 2.69 | 27.79 | A | 1405.07
22 | 0 | 0 | 1.23 | 31.93 |  | 22 | 1452.3 | 584.5 | 2.7 | 29.82 | A | 1452.3
23 | 0 | 0 | 1.22 | 28.64 |  | 23 | 1738.92 | 697.4 | 2.68 | 26.46 | A | 1738.92
24 | 0 | 0 | 1.21 | 27.52 |  | 24 | 1422.85 | 570.6 | 2.67 | 25.59 | A | 1422.85
25 | 0 | 0 | 1.21 | 28.69 |  | 25 | 1552.34 | 621.1 | 2.69 | 26.6 | A | 1552.34
26 | 0 | 0 | 1.21 | 29.58 |  | 26 | 1509.68 | 605.9 | 2.7 | 27.82 | A | 1509.68
27 | 0 | 0 | 1.21 | 31.31 |  | 27 | 1458.47 | 585.3 | 2.7 | 29.49 | A | 1458.47
28 | 0 | 0 | 1.19 | 29.21 |  | 28 | 1481.67 | 594 | 2.68 | 27.36 |  | 1481.67
29 | 0 | 0 | 1.17 | 24.21 | B | 29 | 1609.3 | 641.2 | 2.64 | 22.46 | AB | 1609.3
30 | 0 | 0 | 1.17 | 24.36 |  | 30 | 1543.04 | 617.7 | 2.63 | 22.88 |  | 1543.04
Итого | 0 | 0 | 1.33 | 17.95 | AB | Итого | 46170.02 | 18556.9 | 2.6 | 20.95 | AB | 46170.01
Васильевка | [5 empty] | АГНКС
Данные по объекту Васильевка (осн.) за 6/16. | [5 empty] | Данные по объекту АГНКС (осн.) за 4/16.
День | V, м3 | dP, кгс/м2 | Pабс, кгс/см2 | T, °C | ABC | День | V, м3 | dP, кгс/м2 | Pабс, кгс/см2 | T, °C | ABC
1 | 4487.36 | 73.77 | 2.79 | 19.45 |  | 1 | 2159.7 | 163.263 | 22.37 | 14.61 | AB | 6647.06
2 | 4829.59 | 86.088 | 2.76 | 17.21 | AB | 2 | 1980.2 | 147.181 | 22.44 | 7.11 | A | 6809.79
3 | 4803.44 | 84.601 | 2.76 | 17.52 | A | 3 | 612.47 | 44.403 | 22.84 | 9.76 | A | 5415.91
4 | 5197.87 | 101.011 | 2.76 | 17.8 |  | 4 | 1992.73 | 152.762 | 22.53 | 10.82 | A | 7190.6
5 | 4884.41 | 89.218 | 2.78 | 21.45 |  | 5 | 2235.75 | 169.259 | 22.52 | 12.73 | AB | 7120.16
6 | 4706.27 | 81.05 | 2.73 | 15.29 | AB | 6 | 2702.2 | 198.999 | 22.31 | 14.32 | A | 7408.47
7 | 5055.06 | 92.644 | 2.71 | 14.43 | AB | 7 | 2119.17 | 156.416 | 22.54 | 17.13 | AB | 7174.23
8 | 5078.82 | 1137,555* | 2.71 | 13.7 | ABC | 8 | 2489.09 | 218.984 | 20.72 | 18.55 | A | 7567.91
9 | 5026.83 | 1403.41 | 2.83 | 15.7 | B | 9 | 2006.82 | 144.434 | 22.62 | 17.47 | A | 7033.65
10 | 4952.23 | 1363.286 | 2.83 | 17.07 |  | 10 | 954.62 | 69.261 | 22.88 | 17.63 | A | 5906.85
11 | 5225.26 | 1582.233 | 2.87 | 19.75 |  | 11 | 1674.42 | 123.874 | 22.69 | 18.07 | AB | 6899.68
12 | 5302.53 | 1634.866 | 2.86 | 16.75 |  | 12 | 2375.33 | 175.402 | 22.52 | 16.04 | AB | 7677.86
13 | 2929.45 | 1116.29 | 2.89 | 18.08 | AB | 13 | 2900.44 | 214.48 | 22.26 | 16.11 | A | 5829.89
14 | 4793.16 | 1300.36 | 2.93 | 22.89 | B | 14 | 2695.28 | 198.939 | 22.38 | 14.67 | AB | 7488.44
15 | 4806 | 1266,801* | 2,91* | 19,98* | A C | 15 | 2514.52 | 186.175 | 22.42 | 13.34 | A | 7320.52
16 | 4800.29 | 1276.633 | 2.93 | 22.49 | B | 16 | 1957.2 | 147.197 | 22.73 | 13.75 | A | 6757.49
17 | 4504.11 | 1129.806 | 2.95 | 26.09 |  | 17 | 1050.59 | 78.518 | 22.87 | 17.23 | A | 5554.7
18 | 4677.16 | 1273.768 | 2.96 | 26.04 | A | 18 | 1824.15 | 133.532 | 22.58 | 21.04 | AB | 6501.31
19 | 3942.4 | 899.032 | 2.98 | 28.16 |  | 19 | 2576.75 | 191.49 | 22.59 | 17.93 | AB | 6519.15
20 | 4341.77 | 1080.886 | 2.98 | 28.68 | B | 20 | 2484.2 | 188.233 | 22.48 | 9.64 | A | 6825.97
21 | 4661.76 | 1201.716 | 2.94 | 28.41 |  | 21 | 2806.73 | 207.981 | 22.42 | 9.09 | AB | 7468.49
22 | 4566.42 | 1160.888 | 2.96 | 30.12 | A | 22 | 3194.79 | 236.409 | 22.26 | 12.24 | A | 7761.21
23 | 4610.91 | 1166.3 | 2.95 | 28.03 |  | 23 | 2117.06 | 158.585 | 22.6 | 13.96 | A | 6727.97
24 | 4206.48 | 1337.211 | 2.95 | 28.1 | A | 24 | 774.21 | 56.571 | 22.89 | 16.87 | A | 4980.69
25 | 3369.51 | 1055.261 | 2.97 | 27.2 | A | 25 | 2517.04 | 185.599 | 22.48 | 14.22 | AB | 5886.55
26 | 4575.62 | 1186.413 | 2.98 | 28.59 |  | 26 | 5138.47 | 394.756 | 21.89 | 12.55 | AB | 9714.09
27 | 4474.58 | 1133.745 | 2.98 | 29.32 |  | 27 | 2605.97 | 197.65 | 22.47 | 12.24 | AB | 7080.55
28 | 4794.42 | 1310.843 | 2.95 | 25.34 |  | 28 | 2451.49 | 182.322 | 20.78 | 14.09 | A | 7245.91
29 | 4670.6 | 1228.337 | 2.91 | 22.79 | B | 29 | 3229.56 | 238.549 | 22.09 | 15.48 | AB | 7900.16
30 | 4623.46 | 1190.661 | 2.89 | 21.45 |  | 30 | 1686.14 | 123.934 | 22.51 | 16.74 | A | 6309.6
Итого | 138897,78* | 968,156* | 2,88* | 22,26* | ABC | Итого | 67827.07 | 178.007 | 22.36 | 14.6 | AB